## bus_data
BUS_I | BUS_TYPE | Pd | Qd | Gs | Bs | area | Vm | Va | baseKV | zone | Vmax | Vmin
106 | 1 | 0.011666 | 0.0029237 | 0 | 0 | 1 | 0.9954 | -0.032275 | 0.4 | 1 | 1.1 | 0.9
14 | 1 | 0 | 0 | 0 | 0 | 1 | 0.9955 | -0.031557 | 0.4 | 1 | 1.1 | 0.9
15 | 1 | 0 | 0 | 0 | 0 | 1 | 0.99858 | -0.0099102 | 0.4 | 1 | 1.1 | 0.9
20 | 1 | 0.0071031 | 0.0017802 | 0 | 0 | 1 | 0.9988 | -0.0083696 | 0.4 | 1 | 1.1 | 0.9
19 | 3 | 0.085597 | 0.021453 | 0 | 0 | 1 | 1 | 0 | 0.4 | 1 | 1.1 | 0.9

## generator_data
GEN_BUS | PG | QG | QMAX | QMIN | VG | MBASE | GEN_STATUS | PMAX | PMIN
19 | 0.10443 | 0.026176 | 10 | -10 | 1 | 100 | 1 | 10 | 0

## branch_data
F_BUS | T_BUS | BR_R | BR_X | BR_B | RATE_A | RATE_B | RATE_C | TAP | SHIFT | BR_STATUS | ANGMIN | ANGMAX | P_in | Q_in | P_out | Q_out
106 | 14 | 0.79456 | 0.3056 | 8.0185e-10 | 0 | 0 | 0 | 0 | 0 | 1 | -90 | 90 | -0.011666 | -0.0029237 | 0.011667 | 0.002924
14 | 15 | 24.0082 | 9.2339 | 2.4229e-08 | 0 | 0 | 0 | 0 | 0 | 1 | -90 | 90 | -0.011667 | -0.002924 | 0.011702 | 0.0029351
15 | 20 | 1.713 | 0.65883 | 1.7287e-09 | 0 | 0 | 0 | 0 | 0 | 1 | -90 | 90 | -0.011702 | -0.0029351 | 0.011704 | 0.0029359
20 | 19 | 5.7948 | 2.2288 | 5.848e-09 | 0 | 0 | 0 | 0 | 0 | 1 | -90 | 90 | -0.018807 | -0.0047161 | 0.018829 | 0.0047239