## bus_data
BUS_I | BUS_TYPE | Pd | Qd | Gs | Bs | area | Vm | Va | baseKV | zone | Vmax | Vmin
35 | 1 | 0.0082555 | 0.002069 | 0 | 0 | 1 | 0.98586 | -0.099361 | 0.4 | 1 | 1.1 | 0.9
36 | 1 | 0.0023155 | 0.00058032 | 0 | 0 | 1 | 0.98607 | -0.097863 | 0.4 | 1 | 1.1 | 0.9
38 | 1 | 0 | 0 | 0 | 0 | 1 | 0.98619 | -0.096969 | 0.4 | 1 | 1.1 | 0.9
40 | 1 | 0 | 0 | 0 | 0 | 1 | 0.98986 | -0.070999 | 0.4 | 1 | 1.1 | 0.9
39 | 3 | 0 | 0 | 0 | 0 | 1 | 1 | 0 | 0.4 | 1 | 1.1 | 0.9
83 | 1 | 0.0060729 | 0.001522 | 0 | 0 | 1 | 0.99945 | -0.0038209 | 0.4 | 1 | 1.1 | 0.9
78 | 1 | 0 | 0 | 0 | 0 | 1 | 0.99714 | -0.020176 | 0.4 | 1 | 1.1 | 0.9
70 | 1 | 0.00056341 | 0.0001412 | 0 | 0 | 1 | 0.98974 | -0.071845 | 0.4 | 1 | 1.1 | 0.9
67 | 1 | 0.0013696 | 0.00034325 | 0 | 0 | 1 | 0.9895 | -0.073565 | 0.4 | 1 | 1.1 | 0.9
42 | 1 | 0.0003344 | 8.381e-05 | 0 | 0 | 1 | 0.9966 | -0.024148 | 0.4 | 1 | 1.1 | 0.9
43 | 1 | 2.4859e-05 | 6.2302e-06 | 0 | 0 | 1 | 0.99661 | -0.024107 | 0.4 | 1 | 1.1 | 0.9
44 | 1 | 5.8772e-05 | 1.473e-05 | 0 | 0 | 1 | 0.9966 | -0.024216 | 0.4 | 1 | 1.1 | 0.9
45 | 1 | 0.00013518 | 3.388e-05 | 0 | 0 | 1 | 0.99662 | -0.024039 | 0.4 | 1 | 1.1 | 0.9
46 | 1 | 0 | 0 | 0 | 0 | 1 | 0.99659 | -0.024262 | 0.4 | 1 | 1.1 | 0.9
47 | 1 | 0.00033023 | 8.2763e-05 | 0 | 0 | 1 | 0.99663 | -0.023977 | 0.4 | 1 | 1.1 | 0.9
48 | 1 | 0 | 0 | 0 | 0 | 1 | 0.99657 | -0.024461 | 0.4 | 1 | 1.1 | 0.9
77 | 1 | 0 | 0 | 0 | 0 | 1 | 0.99691 | -0.0219 | 0.4 | 1 | 1.1 | 0.9
66 | 1 | 0.00023855 | 5.9785e-05 | 0 | 0 | 1 | 0.99654 | -0.024621 | 0.4 | 1 | 1.1 | 0.9
49 | 1 | 0.00089058 | 0.0002232 | 0 | 0 | 1 | 0.98658 | -0.095444 | 0.4 | 1 | 1.1 | 0.9
50 | 1 | 0.00028411 | 7.1205e-05 | 0 | 0 | 1 | 0.98654 | -0.095778 | 0.4 | 1 | 1.1 | 0.9
51 | 1 | 0.00017982 | 4.5068e-05 | 0 | 0 | 1 | 0.98661 | -0.095206 | 0.4 | 1 | 1.1 | 0.9
52 | 1 | 0.00016891 | 4.2332e-05 | 0 | 0 | 1 | 0.98648 | -0.096164 | 0.4 | 1 | 1.1 | 0.9
53 | 1 | 0.00032035 | 8.0288e-05 | 0 | 0 | 1 | 0.98668 | -0.094726 | 0.4 | 1 | 1.1 | 0.9
54 | 1 | 0.00034363 | 8.6122e-05 | 0 | 0 | 1 | 0.9864 | -0.096769 | 0.4 | 1 | 1.1 | 0.9
55 | 1 | 0.00037167 | 9.315e-05 | 0 | 0 | 1 | 0.98669 | -0.094653 | 0.4 | 1 | 1.1 | 0.9
73 | 1 | 0.00019778 | 4.9567e-05 | 0 | 0 | 1 | 0.98639 | -0.096852 | 0.4 | 1 | 1.1 | 0.9
82 | 1 | 0 | 0 | 0 | 0 | 1 | 0.98752 | -0.088707 | 0.4 | 1 | 1.1 | 0.9
64 | 1 | 6.9648e-05 | 1.7455e-05 | 0 | 0 | 1 | 0.99654 | -0.024705 | 0.4 | 1 | 1.1 | 0.9
65 | 1 | 7.4657e-05 | 1.8711e-05 | 0 | 0 | 1 | 0.99654 | -0.024676 | 0.4 | 1 | 1.1 | 0.9
92 | 1 | 0 | 0 | 0 | 0 | 1 | 0.9965 | -0.025045 | 0.4 | 1 | 1.1 | 0.9
68 | 1 | 0.0059461 | 0.0014902 | 0 | 0 | 1 | 0.98945 | -0.07389 | 0.4 | 1 | 1.1 | 0.9
69 | 1 | 0.0039937 | 0.0010009 | 0 | 0 | 1 | 0.98914 | -0.076092 | 0.4 | 1 | 1.1 | 0.9
71 | 1 | 0.00070636 | 0.00017703 | 0 | 0 | 1 | 0.98914 | -0.076102 | 0.4 | 1 | 1.1 | 0.9
72 | 1 | 0.0013568 | 0.00034004 | 0 | 0 | 1 | 0.98972 | -0.072012 | 0.4 | 1 | 1.1 | 0.9
76 | 1 | 0 | 0 | 0 | 0 | 1 | 0.9969 | -0.021923 | 0.4 | 1 | 1.1 | 0.9
86 | 1 | 0.00032165 | 8.0613e-05 | 0 | 0 | 1 | 0.99687 | -0.022157 | 0.4 | 1 | 1.1 | 0.9
79 | 1 | 0.0071847 | 0.0018006 | 0 | 0 | 1 | 0.98998 | -0.070847 | 0.4 | 1 | 1.1 | 0.9
80 | 1 | 0.0050402 | 0.0012632 | 0 | 0 | 1 | 0.98982 | -0.071961 | 0.4 | 1 | 1.1 | 0.9
81 | 1 | 0 | 0 | 0 | 0 | 1 | 0.98913 | -0.077039 | 0.4 | 1 | 1.1 | 0.9
88 | 1 | 0.00060878 | 0.00015257 | 0 | 0 | 1 | 0.98733 | -0.090096 | 0.4 | 1 | 1.1 | 0.9
91 | 1 | 5.8492e-05 | 1.4659e-05 | 0 | 0 | 1 | 0.9965 | -0.025116 | 0.4 | 1 | 1.1 | 0.9

## generator_data
GEN_BUS | PG | QG | QMAX | QMIN | VG | MBASE | GEN_STATUS | PMAX | PMIN
39 | 0.048281 | 0.01212 | 10 | -10 | 1 | 100 | 1 | 10 | 0

## branch_data
F_BUS | T_BUS | BR_R | BR_X | BR_B | RATE_A | RATE_B | RATE_C | TAP | SHIFT | BR_STATUS | ANGMIN | ANGMAX | P_in | Q_in | P_out | Q_out
35 | 36 | 2.2983 | 0.88397 | 2.3194e-09 | 0 | 0 | 0 | 0 | 0 | 1 | -90 | 90 | -0.0082554 | -0.002069 | 0.0082571 | 0.0020694
36 | 38 | 1.0707 | 0.4118 | 1.0805e-09 | 0 | 0 | 0 | 0 | 0 | 1 | -90 | 90 | -0.010573 | -0.0026498 | 0.010574 | 0.0026502
38 | 40 | 31.1977 | 11.9991 | 3.1484e-08 | 0 | 0 | 0 | 0 | 0 | 1 | -90 | 90 | -0.010574 | -0.0026502 | 0.010612 | 0.0026617
40 | 70 | 5.6098 | 2.1576 | 5.6613e-09 | 0 | 0 | 0 | 0 | 0 | 1 | -90 | 90 | 0.0019204 | 0.00048063 | -0.0019202 | -0.0004811
40 | 67 | 2.7234 | 1.0475 | 2.7484e-09 | 0 | 0 | 0 | 0 | 0 | 1 | -90 | 90 | 0.012022 | 0.0030129 | -0.012018 | -0.0030115
40 | 39 | 37.2763 | 14.337 | 3.7618e-08 | 0 | 0 | 0 | 0 | 0 | 1 | -90 | 90 | -0.024554 | -0.0061553 | 0.024798 | 0.0062453
39 | 83 | 8.1869 | 3.1488 | 8.262e-09 | 0 | 0 | 0 | 0 | 0 | 1 | -90 | 90 | 0.0060761 | 0.0015224 | -0.0060729 | -0.001522
39 | 78 | 14.9907 | 5.7656 | 1.5128e-08 | 0 | 0 | 0 | 0 | 0 | 1 | -90 | 90 | 0.017407 | 0.0043519 | -0.017359 | -0.0043349
78 | 79 | 41.4495 | 15.9421 | 4.183e-08 | 0 | 0 | 0 | 0 | 0 | 1 | -90 | 90 | 0.015711 | 0.0039346 | -0.015602 | -0.0038967
78 | 77 | 12.8599 | 4.9461 | 1.2978e-08 | 0 | 0 | 0 | 0 | 0 | 1 | -90 | 90 | 0.0016472 | 0.0004003 | -0.0016469 | -0.00040145
70 | 72 | 1.568 | 0.60307 | 1.5824e-09 | 0 | 0 | 0 | 0 | 0 | 1 | -90 | 90 | 0.0013568 | 0.00033989 | -0.0013568 | -0.00034004
67 | 68 | 0.38874 | 0.14951 | 3.923e-10 | 0 | 0 | 0 | 0 | 0 | 1 | -90 | 90 | 0.010648 | 0.0026683 | -0.010648 | -0.0026681
42 | 43 | 0.59289 | 0.22804 | 5.9833e-10 | 0 | 0 | 0 | 0 | 0 | 1 | -90 | 90 | -0.00083455 | -0.000201 | 0.00083455 | 0.00020094
42 | 44 | 1.5605 | 0.60021 | 1.5749e-09 | 0 | 0 | 0 | 0 | 0 | 1 | -90 | 90 | 0.00050014 | 0.00011719 | -0.00050014 | -0.00011735
43 | 45 | 0.95608 | 0.36772 | 9.6485e-10 | 0 | 0 | 0 | 0 | 0 | 1 | -90 | 90 | -0.00085941 | -0.00020717 | 0.00085942 | 0.00020708
44 | 46 | 1.1992 | 0.46125 | 1.2102e-09 | 0 | 0 | 0 | 0 | 0 | 1 | -90 | 90 | 0.00044137 | 0.00010262 | -0.00044136 | -0.00010274
45 | 47 | 0.76187 | 0.29303 | 7.6886e-10 | 0 | 0 | 0 | 0 | 0 | 1 | -90 | 90 | -0.0009946 | -0.00024096 | 0.00099461 | 0.00024089
46 | 48 | 5.1535 | 1.9821 | 5.2007e-09 | 0 | 0 | 0 | 0 | 0 | 1 | -90 | 90 | 0.00044136 | 0.00010274 | -0.00044135 | -0.00010325
47 | 77 | 19.2762 | 7.4139 | 1.9453e-08 | 0 | 0 | 0 | 0 | 0 | 1 | -90 | 90 | -0.0013248 | -0.00032365 | 0.0013252 | 0.00032186
48 | 66 | 4.1789 | 1.6073 | 4.2172e-09 | 0 | 0 | 0 | 0 | 0 | 1 | -90 | 90 | 0.00044135 | 0.00010325 | -0.00044135 | -0.00010366
77 | 76 | 0.89466 | 0.3441 | 9.0287e-10 | 0 | 0 | 0 | 0 | 0 | 1 | -90 | 90 | 0.00032166 | 7.9592e-05 | -0.00032166 | -7.9681e-05
66 | 65 | 2.8151 | 1.0827 | 2.8409e-09 | 0 | 0 | 0 | 0 | 0 | 1 | -90 | 90 | 0.0002028 | 4.3878e-05 | -0.0002028 | -4.416e-05
49 | 50 | 4.1641 | 1.6016 | 4.2024e-09 | 0 | 0 | 0 | 0 | 0 | 1 | -90 | 90 | 0.00099455 | 0.00024632 | -0.00099451 | -0.00024671
49 | 51 | 1.5833 | 0.60896 | 1.5978e-09 | 0 | 0 | 0 | 0 | 0 | 1 | -90 | 90 | -0.0018851 | -0.00046952 | 0.0018852 | 0.00046939
50 | 52 | 6.7451 | 2.5943 | 6.807e-09 | 0 | 0 | 0 | 0 | 0 | 1 | -90 | 90 | 0.00071039 | 0.0001755 | -0.00071036 | -0.00017615
51 | 53 | 2.911 | 1.1196 | 2.9377e-09 | 0 | 0 | 0 | 0 | 0 | 1 | -90 | 90 | -0.002065 | -0.00051445 | 0.0020651 | 0.00051422
52 | 54 | 13.9232 | 5.3551 | 1.4051e-08 | 0 | 0 | 0 | 0 | 0 | 1 | -90 | 90 | 0.00054145 | 0.00013382 | -0.00054141 | -0.00013517
53 | 55 | 0.38601 | 0.14847 | 3.8955e-10 | 0 | 0 | 0 | 0 | 0 | 1 | -90 | 90 | -0.0023855 | -0.00059451 | 0.0023855 | 0.00059448
54 | 73 | 5.3011 | 2.0389 | 5.3498e-09 | 0 | 0 | 0 | 0 | 0 | 1 | -90 | 90 | 0.00019778 | 4.9048e-05 | -0.00019777 | -4.9567e-05
55 | 82 | 27.0264 | 10.3948 | 2.7274e-08 | 0 | 0 | 0 | 0 | 0 | 1 | -90 | 90 | -0.0027572 | -0.00068763 | 0.0027594 | 0.00068583
82 | 88 | 28.4986 | 10.961 | 2.876e-08 | 0 | 0 | 0 | 0 | 0 | 1 | -90 | 90 | 0.00060889 | 0.00014981 | -0.00060878 | -0.00015257
82 | 81 | 43.0565 | 16.5602 | 4.3452e-08 | 0 | 0 | 0 | 0 | 0 | 1 | -90 | 90 | -0.0033683 | -0.00083565 | 0.0033736 | 0.00083345
64 | 65 | 2.1395 | 0.8229 | 2.1592e-09 | 0 | 0 | 0 | 0 | 0 | 1 | -90 | 90 | -0.00012814 | -2.5663e-05 | 0.00012814 | 2.5449e-05
64 | 92 | 50.0423 | 19.247 | 5.0501e-08 | 0 | 0 | 0 | 0 | 0 | 1 | -90 | 90 | 5.8494e-05 | 8.2081e-06 | -5.8492e-05 | -1.3222e-05
92 | 91 | 14.3417 | 5.516 | 1.4473e-08 | 0 | 0 | 0 | 0 | 0 | 1 | -90 | 90 | 5.8492e-05 | 1.3222e-05 | -5.8492e-05 | -1.4659e-05
68 | 69 | 5.9688 | 2.2957 | 6.0235e-09 | 0 | 0 | 0 | 0 | 0 | 1 | -90 | 90 | 0.0047015 | 0.0011779 | -0.0047001 | -0.0011779
69 | 71 | 0.18931 | 0.07281 | 1.9104e-10 | 0 | 0 | 0 | 0 | 0 | 1 | -90 | 90 | 0.00070636 | 0.00017701 | -0.00070636 | -0.00017703
76 | 86 | 9.326 | 3.5869 | 9.4116e-09 | 0 | 0 | 0 | 0 | 0 | 1 | -90 | 90 | 0.00032166 | 7.9681e-05 | -0.00032165 | -8.0613e-05
79 | 80 | 1.6694 | 0.64207 | 1.6847e-09 | 0 | 0 | 0 | 0 | 0 | 1 | -90 | 90 | 0.0084174 | 0.002096 | -0.0084161 | -0.0020957
80 | 81 | 18.6603 | 7.177 | 1.8832e-08 | 0 | 0 | 0 | 0 | 0 | 1 | -90 | 90 | 0.0033759 | 0.00083249 | -0.0033736 | -0.00083345