## bus_data
BUS_I | BUS_TYPE | Pd | Qd | Gs | Bs | area | Vm | Va | baseKV | zone | Vmax | Vmin
1 | 1 | 0.0052537 | 0.0013167 | 0 | 0 | 1 | 0.97993 | -0.14038 | 0.4 | 1 | 1.1 | 0.9
2 | 1 | 0.00136 | 0.00034086 | 0 | 0 | 1 | 0.97961 | -0.14261 | 0.4 | 1 | 1.1 | 0.9
3 | 1 | 0.00059199 | 0.00014837 | 0 | 0 | 1 | 0.98201 | -0.12547 | 0.4 | 1 | 1.1 | 0.9
4 | 1 | 0.0069367 | 0.0017385 | 0 | 0 | 1 | 0.9795 | -0.14342 | 0.4 | 1 | 1.1 | 0.9
5 | 1 | 0 | 0 | 0 | 0 | 1 | 0.98228 | -0.12359 | 0.4 | 1 | 1.1 | 0.9
38 | 1 | 0.0015056 | 0.00037734 | 0 | 0 | 1 | 0.98104 | -0.13237 | 0.4 | 1 | 1.1 | 0.9
53 | 1 | 0.0018671 | 0.00046794 | 0 | 0 | 1 | 0.98307 | -0.11796 | 0.4 | 1 | 1.1 | 0.9
6 | 1 | 0 | 0 | 0 | 0 | 1 | 0.99101 | -0.062161 | 0.4 | 1 | 1.1 | 0.9
9 | 3 | 0 | 0 | 0 | 0 | 1 | 1 | 0 | 0.4 | 1 | 1.1 | 0.9
18 | 1 | 0 | 0 | 0 | 0 | 1 | 0.98717 | -0.089059 | 0.4 | 1 | 1.1 | 0.9
36 | 1 | 0 | 0 | 0 | 0 | 1 | 0.98044 | -0.13662 | 0.4 | 1 | 1.1 | 0.9
52 | 1 | 0.0017893 | 0.00044843 | 0 | 0 | 1 | 0.98327 | -0.1166 | 0.4 | 1 | 1.1 | 0.9
7 | 1 | 0 | 0 | 0 | 0 | 1 | 0.98962 | -0.072801 | 0.4 | 1 | 1.1 | 0.9
20 | 1 | 0 | 0 | 0 | 0 | 1 | 0.98925 | -0.075426 | 0.4 | 1 | 1.1 | 0.9
57 | 1 | 0.0028151 | 0.00070553 | 0 | 0 | 1 | 0.98973 | -0.072022 | 0.4 | 1 | 1.1 | 0.9
55 | 1 | 0.075982 | 0.019043 | 0 | 0 | 1 | 0.99733 | -0.01858 | 0.4 | 1 | 1.1 | 0.9
11 | 1 | 0 | 0 | 0 | 0 | 1 | 0.99642 | -0.024945 | 0.4 | 1 | 1.1 | 0.9
23 | 1 | 0 | 0 | 0 | 0 | 1 | 0.99084 | -0.064115 | 0.4 | 1 | 1.1 | 0.9
12 | 1 | 0 | 0 | 0 | 0 | 1 | 0.98988 | -0.070885 | 0.4 | 1 | 1.1 | 0.9
24 | 1 | 0 | 0 | 0 | 0 | 1 | 0.99014 | -0.069039 | 0.4 | 1 | 1.1 | 0.9
25 | 1 | 0.0040881 | 0.0010246 | 0 | 0 | 1 | 0.98979 | -0.071516 | 0.4 | 1 | 1.1 | 0.9
13 | 1 | 0 | 0 | 0 | 0 | 1 | 0.97833 | -0.15162 | 0.4 | 1 | 1.1 | 0.9
16 | 1 | 0 | 0 | 0 | 0 | 1 | 0.97766 | -0.1564 | 0.4 | 1 | 1.1 | 0.9
46 | 1 | 0.0011123 | 0.00027877 | 0 | 0 | 1 | 0.97903 | -0.14666 | 0.4 | 1 | 1.1 | 0.9
14 | 1 | 0 | 0 | 0 | 0 | 1 | 0.97029 | -0.20928 | 0.4 | 1 | 1.1 | 0.9
17 | 1 | 0 | 0 | 0 | 0 | 1 | 0.9702 | -0.20995 | 0.4 | 1 | 1.1 | 0.9
26 | 1 | 0.0011601 | 0.00029076 | 0 | 0 | 1 | 0.97037 | -0.20874 | 0.4 | 1 | 1.1 | 0.9
15 | 1 | 0 | 0 | 0 | 0 | 1 | 0.97149 | -0.20067 | 0.4 | 1 | 1.1 | 0.9
35 | 1 | 0.0014418 | 0.00036134 | 0 | 0 | 1 | 0.97152 | -0.20043 | 0.4 | 1 | 1.1 | 0.9
54 | 1 | 0.0013099 | 0.00032829 | 0 | 0 | 1 | 0.97142 | -0.20117 | 0.4 | 1 | 1.1 | 0.9
49 | 1 | 0.0015385 | 0.00038558 | 0 | 0 | 1 | 0.97621 | -0.16679 | 0.4 | 1 | 1.1 | 0.9
58 | 1 | 0.0025037 | 0.00062748 | 0 | 0 | 1 | 0.97015 | -0.2103 | 0.4 | 1 | 1.1 | 0.9
42 | 1 | 0.0012178 | 0.00030522 | 0 | 0 | 1 | 0.98558 | -0.10027 | 0.4 | 1 | 1.1 | 0.9
56 | 1 | 0.00176 | 0.00044109 | 0 | 0 | 1 | 0.98912 | -0.076351 | 0.4 | 1 | 1.1 | 0.9
22 | 1 | 0.095088 | 0.023831 | 0 | 0 | 1 | 0.98888 | -0.077949 | 0.4 | 1 | 1.1 | 0.9
45 | 1 | 0.0021413 | 0.00053666 | 0 | 0 | 1 | 0.97914 | -0.14589 | 0.4 | 1 | 1.1 | 0.9
27 | 1 | 0.001472 | 0.00036892 | 0 | 0 | 1 | 0.97045 | -0.20818 | 0.4 | 1 | 1.1 | 0.9
31 | 1 | 0 | 0 | 0 | 0 | 1 | 0.97166 | -0.19943 | 0.4 | 1 | 1.1 | 0.9
50 | 1 | 0.0012864 | 0.00032239 | 0 | 0 | 1 | 0.97537 | -0.17277 | 0.4 | 1 | 1.1 | 0.9
41 | 1 | 0.001435 | 0.00035965 | 0 | 0 | 1 | 0.98556 | -0.10036 | 0.4 | 1 | 1.1 | 0.9
28 | 1 | 0.0014766 | 0.00037006 | 0 | 0 | 1 | 0.97053 | -0.20758 | 0.4 | 1 | 1.1 | 0.9
39 | 1 | 0.002299 | 0.00057619 | 0 | 0 | 1 | 0.97062 | -0.20694 | 0.4 | 1 | 1.1 | 0.9
40 | 1 | 0.001862 | 0.00046667 | 0 | 0 | 1 | 0.97088 | -0.20508 | 0.4 | 1 | 1.1 | 0.9
29 | 1 | 0.001405 | 0.00035212 | 0 | 0 | 1 | 0.97206 | -0.19654 | 0.4 | 1 | 1.1 | 0.9
30 | 1 | 0 | 0 | 0 | 0 | 1 | 0.97327 | -0.1878 | 0.4 | 1 | 1.1 | 0.9
33 | 1 | 0.0019548 | 0.00048992 | 0 | 0 | 1 | 0.97459 | -0.17838 | 0.4 | 1 | 1.1 | 0.9
34 | 1 | 0.0020599 | 0.00051625 | 0 | 0 | 1 | 0.97131 | -0.20193 | 0.4 | 1 | 1.1 | 0.9
32 | 1 | 0.001275 | 0.00031955 | 0 | 0 | 1 | 0.9804 | -0.1369 | 0.4 | 1 | 1.1 | 0.9
51 | 1 | 0.0029003 | 0.00072689 | 0 | 0 | 1 | 0.97091 | -0.20484 | 0.4 | 1 | 1.1 | 0.9
37 | 1 | 0.0016662 | 0.00041758 | 0 | 0 | 1 | 0.9802 | -0.13833 | 0.4 | 1 | 1.1 | 0.9
48 | 1 | 0.0010151 | 0.00025441 | 0 | 0 | 1 | 0.97967 | -0.14207 | 0.4 | 1 | 1.1 | 0.9
47 | 1 | 0.0015562 | 0.00039001 | 0 | 0 | 1 | 0.97952 | -0.14314 | 0.4 | 1 | 1.1 | 0.9
43 | 1 | 0.00076415 | 0.00019152 | 0 | 0 | 1 | 0.98452 | -0.10771 | 0.4 | 1 | 1.1 | 0.9
44 | 1 | 0.001065 | 0.00026691 | 0 | 0 | 1 | 0.98422 | -0.10987 | 0.4 | 1 | 1.1 | 0.9

## generator_data
GEN_BUS | PG | QG | QMAX | QMIN | VG | MBASE | GEN_STATUS | PMAX | PMIN
9 | 0.23958 | 0.060375 | 10 | -10 | 1 | 100 | 1 | 10 | 0

## branch_data
F_BUS | T_BUS | BR_R | BR_X | BR_B | RATE_A | RATE_B | RATE_C | TAP | SHIFT | BR_STATUS | ANGMIN | ANGMAX | P_in | Q_in | P_out | Q_out
1 | 2 | 3.3654 | 1.2944 | 3.3963e-09 | 0 | 0 | 0 | 0 | 0 | 1 | -90 | 90 | 0.0083 | 0.0020802 | -0.0082974 | -0.0020795
1 | 3 | 13.7797 | 5.2999 | 1.3906e-08 | 0 | 0 | 0 | 0 | 0 | 1 | -90 | 90 | -0.013554 | -0.0033969 | 0.013582 | 0.0034063
2 | 4 | 1.4629 | 0.56264 | 1.4763e-09 | 0 | 0 | 0 | 0 | 0 | 1 | -90 | 90 | 0.0069374 | 0.0017387 | -0.0069366 | -0.0017385
3 | 5 | 1.6692 | 0.64199 | 1.6845e-09 | 0 | 0 | 0 | 0 | 0 | 1 | -90 | 90 | -0.014174 | -0.0035547 | 0.014177 | 0.0035559
5 | 38 | 3.1498 | 1.2114 | 6.3573e-09 | 0 | 0 | 0 | 0 | 0 | 1 | -90 | 90 | 0.035225 | 0.0088581 | -0.035182 | -0.0088421
5 | 53 | 1.4404 | 0.554 | 2.9072e-09 | 0 | 0 | 0 | 0 | 0 | 1 | -90 | 90 | -0.049402 | -0.012414 | 0.049441 | 0.012429
38 | 36 | 1.5899 | 0.61149 | 3.2089e-09 | 0 | 0 | 0 | 0 | 0 | 1 | -90 | 90 | 0.033676 | 0.0084648 | -0.033656 | -0.0084574
53 | 52 | 0.33678 | 0.12953 | 6.7974e-10 | 0 | 0 | 0 | 0 | 0 | 1 | -90 | 90 | -0.051308 | -0.012897 | 0.051318 | 0.0129
6 | 9 | 13.9965 | 5.3833 | 2.825e-08 | 0 | 0 | 0 | 0 | 0 | 1 | -90 | 90 | -0.058021 | -0.014635 | 0.058531 | 0.014829
6 | 18 | 5.9802 | 2.3001 | 1.207e-08 | 0 | 0 | 0 | 0 | 0 | 1 | -90 | 90 | 0.058021 | 0.014635 | -0.057803 | -0.014553
9 | 55 | 1.3426 | 0.51637 | 2.7098e-09 | 0 | 0 | 0 | 0 | 0 | 1 | -90 | 90 | 0.18105 | 0.045546 | -0.18059 | -0.045367
18 | 42 | 2.4794 | 0.95363 | 5.0044e-09 | 0 | 0 | 0 | 0 | 0 | 1 | -90 | 90 | 0.057803 | 0.014553 | -0.057712 | -0.014519
36 | 37 | 0.66224 | 0.25471 | 1.3366e-09 | 0 | 0 | 0 | 0 | 0 | 1 | -90 | 90 | 0.032381 | 0.0081381 | -0.032374 | -0.0081353
36 | 32 | 2.7672 | 1.0643 | 2.7926e-09 | 0 | 0 | 0 | 0 | 0 | 1 | -90 | 90 | 0.0012751 | 0.0003193 | -0.001275 | -0.00031955
52 | 44 | 1.605 | 0.61732 | 3.2395e-09 | 0 | 0 | 0 | 0 | 0 | 1 | -90 | 90 | -0.053107 | -0.013349 | 0.053157 | 0.013367
7 | 20 | 18.8861 | 7.2639 | 1.9059e-08 | 0 | 0 | 0 | 0 | 0 | 1 | -90 | 90 | 0.0017608 | 0.0004389 | -0.0017602 | -0.00044052
7 | 57 | 5.5835 | 2.1475 | 5.6348e-09 | 0 | 0 | 0 | 0 | 0 | 1 | -90 | 90 | -0.0017608 | -0.0004389 | 0.001761 | 0.00043842
20 | 56 | 6.6901 | 2.5731 | 6.7515e-09 | 0 | 0 | 0 | 0 | 0 | 1 | -90 | 90 | 0.0017602 | 0.00044052 | -0.00176 | -0.00044109
57 | 24 | 8.2755 | 3.1829 | 8.3514e-09 | 0 | 0 | 0 | 0 | 0 | 1 | -90 | 90 | -0.0045761 | -0.0011439 | 0.004578 | 0.0011438
55 | 11 | 0.79377 | 0.3053 | 1.6021e-09 | 0 | 0 | 0 | 0 | 0 | 1 | -90 | 90 | 0.1046 | 0.026324 | -0.10451 | -0.026288
11 | 23 | 4.853 | 1.8665 | 9.7951e-09 | 0 | 0 | 0 | 0 | 0 | 1 | -90 | 90 | 0.10451 | 0.026288 | -0.10394 | -0.026071
23 | 24 | 7.2329 | 2.7819 | 7.2993e-09 | 0 | 0 | 0 | 0 | 0 | 1 | -90 | 90 | 0.0086733 | 0.0021697 | -0.0086674 | -0.0021682
23 | 22 | 1.8569 | 0.71419 | 1.8739e-09 | 0 | 0 | 0 | 0 | 0 | 1 | -90 | 90 | 0.09527 | 0.023901 | -0.095088 | -0.023831
12 | 24 | 5.7586 | 2.2149 | 5.8115e-09 | 0 | 0 | 0 | 0 | 0 | 1 | -90 | 90 | -0.0040884 | -0.0010245 | 0.0040895 | 0.0010243
12 | 25 | 1.9704 | 0.75785 | 1.9885e-09 | 0 | 0 | 0 | 0 | 0 | 1 | -90 | 90 | 0.0040884 | 0.0010245 | -0.0040881 | -0.0010246
13 | 16 | 2.4083 | 0.92625 | 4.8607e-09 | 0 | 0 | 0 | 0 | 0 | 1 | -90 | 90 | 0.024832 | 0.0062394 | -0.024815 | -0.0062335
13 | 46 | 2.5042 | 0.96316 | 5.0544e-09 | 0 | 0 | 0 | 0 | 0 | 1 | -90 | 90 | -0.024832 | -0.0062394 | 0.024849 | 0.0062455
16 | 49 | 5.228 | 2.0108 | 5.2759e-09 | 0 | 0 | 0 | 0 | 0 | 1 | -90 | 90 | 0.024815 | 0.0062336 | -0.024779 | -0.0062203
46 | 45 | 0.37359 | 0.14369 | 7.5404e-10 | 0 | 0 | 0 | 0 | 0 | 1 | -90 | 90 | -0.025961 | -0.0065243 | 0.025964 | 0.0065253
14 | 17 | 3.2835 | 1.2629 | 3.3137e-09 | 0 | 0 | 0 | 0 | 0 | 1 | -90 | 90 | 0.0025039 | 0.00062714 | -0.0025037 | -0.00062737
14 | 26 | 2.6605 | 1.0233 | 2.685e-09 | 0 | 0 | 0 | 0 | 0 | 1 | -90 | 90 | -0.0025039 | -0.00062714 | 0.0025041 | 0.00062696
17 | 58 | 1.7092 | 0.6574 | 1.7249e-09 | 0 | 0 | 0 | 0 | 0 | 1 | -90 | 90 | 0.0025037 | 0.00062737 | -0.0025036 | -0.00062748
26 | 27 | 1.8703 | 0.71934 | 1.8874e-09 | 0 | 0 | 0 | 0 | 0 | 1 | -90 | 90 | -0.0036643 | -0.00091773 | 0.0036645 | 0.00091766
15 | 35 | 2.2704 | 0.87322 | 2.2912e-09 | 0 | 0 | 0 | 0 | 0 | 1 | -90 | 90 | -0.00131 | -0.00032789 | 0.00131 | 0.00032769
15 | 54 | 4.6549 | 1.7904 | 4.6977e-09 | 0 | 0 | 0 | 0 | 0 | 1 | -90 | 90 | 0.00131 | 0.00032789 | -0.0013099 | -0.0003283
35 | 31 | 4.4256 | 1.7021 | 4.4662e-09 | 0 | 0 | 0 | 0 | 0 | 1 | -90 | 90 | -0.0027517 | -0.00068903 | 0.0027521 | 0.00068876
49 | 50 | 3.2035 | 1.2321 | 3.2329e-09 | 0 | 0 | 0 | 0 | 0 | 1 | -90 | 90 | 0.023241 | 0.0058347 | -0.023222 | -0.0058276
42 | 41 | 0.019405 | 0.0074636 | 3.9167e-11 | 0 | 0 | 0 | 0 | 0 | 1 | -90 | 90 | 0.056495 | 0.014213 | -0.056494 | -0.014213
45 | 47 | 1.2258 | 0.47146 | 2.4741e-09 | 0 | 0 | 0 | 0 | 0 | 1 | -90 | 90 | -0.028105 | -0.007062 | 0.028116 | 0.0070658
27 | 28 | 1.4267 | 0.54875 | 1.4398e-09 | 0 | 0 | 0 | 0 | 0 | 1 | -90 | 90 | -0.0051365 | -0.0012866 | 0.0051369 | 0.0012866
31 | 34 | 1.9508 | 0.75031 | 1.9687e-09 | 0 | 0 | 0 | 0 | 0 | 1 | -90 | 90 | 0.015749 | 0.0039473 | -0.015743 | -0.0039454
31 | 29 | 1.925 | 0.74037 | 1.9426e-09 | 0 | 0 | 0 | 0 | 0 | 1 | -90 | 90 | -0.018501 | -0.0046361 | 0.018508 | 0.0046387
50 | 33 | 3.1738 | 1.2207 | 3.203e-09 | 0 | 0 | 0 | 0 | 0 | 1 | -90 | 90 | 0.021935 | 0.0055052 | -0.021918 | -0.005499
41 | 43 | 1.7012 | 0.65432 | 3.4337e-09 | 0 | 0 | 0 | 0 | 0 | 1 | -90 | 90 | 0.055059 | 0.013853 | -0.055002 | -0.013832
28 | 39 | 1.19 | 0.45768 | 1.2009e-09 | 0 | 0 | 0 | 0 | 0 | 1 | -90 | 90 | -0.0066135 | -0.0016567 | 0.006614 | 0.0016568
39 | 40 | 2.5501 | 0.98079 | 2.5735e-09 | 0 | 0 | 0 | 0 | 0 | 1 | -90 | 90 | -0.008913 | -0.002233 | 0.0089153 | 0.0022336
40 | 51 | 0.27325 | 0.10509 | 2.7575e-10 | 0 | 0 | 0 | 0 | 0 | 1 | -90 | 90 | -0.010777 | -0.0027003 | 0.010778 | 0.0027004
29 | 30 | 5.4044 | 2.0786 | 5.454e-09 | 0 | 0 | 0 | 0 | 0 | 1 | -90 | 90 | -0.019913 | -0.0049909 | 0.019937 | 0.0049996
30 | 33 | 5.8478 | 2.2491 | 5.9014e-09 | 0 | 0 | 0 | 0 | 0 | 1 | -90 | 90 | -0.019937 | -0.0049996 | 0.019963 | 0.0050091
34 | 51 | 2.613 | 1.005 | 2.637e-09 | 0 | 0 | 0 | 0 | 0 | 1 | -90 | 90 | 0.013683 | 0.0034292 | -0.013678 | -0.0034273
37 | 48 | 1.5351 | 0.59042 | 3.0984e-09 | 0 | 0 | 0 | 0 | 0 | 1 | -90 | 90 | 0.030708 | 0.0077177 | -0.030692 | -0.0077119
48 | 47 | 0.45184 | 0.17379 | 9.1198e-10 | 0 | 0 | 0 | 0 | 0 | 1 | -90 | 90 | 0.029676 | 0.0074575 | -0.029672 | -0.0074559
43 | 44 | 0.50515 | 0.19429 | 1.0196e-09 | 0 | 0 | 0 | 0 | 0 | 1 | -90 | 90 | 0.054238 | 0.013641 | -0.054222 | -0.013634