## bus_data
BUS_I | BUS_TYPE | Pd | Qd | Gs | Bs | area | Vm | Va | baseKV | zone | Vmax | Vmin
1 | 1 | 0.0069769 | 0.0017486 | 0 | 0 | 1 | 0.9978 | -0.015445 | 0.4 | 1 | 1.1 | 0.9
2 | 1 | 0 | 0 | 0 | 0 | 1 | 0.99807 | -0.013523 | 0.4 | 1 | 1.1 | 0.9
4 | 1 | 0 | 0 | 0 | 0 | 1 | 0.99886 | -0.0080196 | 0.4 | 1 | 1.1 | 0.9
14 | 1 | 0 | 0 | 0 | 0 | 1 | 0.99932 | -0.004764 | 0.4 | 1 | 1.1 | 0.9
7 | 1 | 0 | 0 | 0 | 0 | 1 | 0.99835 | -0.01162 | 0.4 | 1 | 1.1 | 0.9
22 | 1 | 0.00012886 | 3.2294e-05 | 0 | 0 | 1 | 0.99885 | -0.0080521 | 0.4 | 1 | 1.1 | 0.9
5 | 1 | 0 | 0 | 0 | 0 | 1 | 0.99894 | -0.0074599 | 0.4 | 1 | 1.1 | 0.9
6 | 1 | 0 | 0 | 0 | 0 | 1 | 0.99995 | -0.00036076 | 0.4 | 1 | 1.1 | 0.9
23 | 1 | 0.0068738 | 0.0017227 | 0 | 0 | 1 | 0.99872 | -0.0089408 | 0.4 | 1 | 1.1 | 0.9
12 | 3 | 0.076561 | 0.019188 | 0 | 0 | 1 | 1 | 0 | 0.4 | 1 | 1.1 | 0.9
24 | 1 | 0.0024987 | 0.00062623 | 0 | 0 | 1 | 0.99829 | -0.012037 | 0.4 | 1 | 1.1 | 0.9
9 | 1 | 0 | 0 | 0 | 0 | 1 | 0.99864 | -0.0095775 | 0.4 | 1 | 1.1 | 0.9
19 | 1 | 0.00020201 | 5.0628e-05 | 0 | 0 | 1 | 0.99926 | -0.0051681 | 0.4 | 1 | 1.1 | 0.9
18 | 1 | 0.00050782 | 0.00012727 | 0 | 0 | 1 | 0.99837 | -0.011413 | 0.4 | 1 | 1.1 | 0.9
11 | 1 | 0 | 0 | 0 | 0 | 1 | 0.9983 | -0.011917 | 0.4 | 1 | 1.1 | 0.9
20 | 1 | 0 | 0 | 0 | 0 | 1 | 0.99816 | -0.012902 | 0.4 | 1 | 1.1 | 0.9
13 | 1 | 0 | 0 | 0 | 0 | 1 | 0.99971 | -0.0020296 | 0.4 | 1 | 1.1 | 0.9
21 | 1 | 0.0011035 | 0.00027655 | 0 | 0 | 1 | 0.99814 | -0.013078 | 0.4 | 1 | 1.1 | 0.9
17 | 1 | 0.0034445 | 0.00086327 | 0 | 0 | 1 | 0.99797 | -0.014267 | 0.4 | 1 | 1.1 | 0.9
15 | 1 | 0.00029389 | 7.3657e-05 | 0 | 0 | 1 | 0.99796 | -0.014327 | 0.4 | 1 | 1.1 | 0.9
16 | 1 | 0.00027598 | 6.9168e-05 | 0 | 0 | 1 | 0.99796 | -0.014295 | 0.4 | 1 | 1.1 | 0.9

## generator_data
GEN_BUS | PG | QG | QMAX | QMIN | VG | MBASE | GEN_STATUS | PMAX | PMIN
12 | 0.098905 | 0.024784 | 10 | -10 | 1 | 100 | 1 | 10 | 0

## branch_data
F_BUS | T_BUS | BR_R | BR_X | BR_B | RATE_A | RATE_B | RATE_C | TAP | SHIFT | BR_STATUS | ANGMIN | ANGMAX | P_in | Q_in | P_out | Q_out
1 | 2 | 3.5739 | 1.3746 | 3.6067e-09 | 0 | 0 | 0 | 0 | 0 | 1 | -90 | 90 | -0.0069769 | -0.0017486 | 0.0069787 | 0.0017489
2 | 4 | 10.2328 | 3.9357 | 1.0327e-08 | 0 | 0 | 0 | 0 | 0 | 1 | -90 | 90 | -0.0069787 | -0.0017489 | 0.006984 | 0.0017499
4 | 14 | 4.3935 | 1.6898 | 4.4338e-09 | 0 | 0 | 0 | 0 | 0 | 1 | -90 | 90 | -0.009613 | -0.0024066 | 0.0096173 | 0.0024078
4 | 7 | 18.6503 | 7.1732 | 1.8821e-08 | 0 | 0 | 0 | 0 | 0 | 1 | -90 | 90 | 0.0025001 | 0.00062467 | -0.0024988 | -0.00062607
4 | 22 | 3.2463 | 1.2486 | 3.2761e-09 | 0 | 0 | 0 | 0 | 0 | 1 | -90 | 90 | 0.00012886 | 3.1968e-05 | -0.00012886 | -3.2294e-05
14 | 19 | 0.89878 | 0.34568 | 9.0703e-10 | 0 | 0 | 0 | 0 | 0 | 1 | -90 | 90 | 0.0058347 | 0.0014605 | -0.0058344 | -0.0014604
14 | 13 | 2.2979 | 0.8838 | 2.319e-09 | 0 | 0 | 0 | 0 | 0 | 1 | -90 | 90 | -0.015452 | -0.0038683 | 0.015458 | 0.0038703
7 | 24 | 2.1666 | 0.8333 | 2.1865e-09 | 0 | 0 | 0 | 0 | 0 | 1 | -90 | 90 | 0.0024988 | 0.00062607 | -0.0024987 | -0.00062623
5 | 6 | 13.4238 | 5.163 | 1.3547e-08 | 0 | 0 | 0 | 0 | 0 | 1 | -90 | 90 | -0.0068752 | -0.001723 | 0.0068819 | 0.0017242
5 | 23 | 2.7993 | 1.0767 | 2.825e-09 | 0 | 0 | 0 | 0 | 0 | 1 | -90 | 90 | 0.0068752 | 0.001723 | -0.0068738 | -0.0017227
6 | 12 | 0.68237 | 0.26245 | 6.8863e-10 | 0 | 0 | 0 | 0 | 0 | 1 | -90 | 90 | -0.0068819 | -0.0017242 | 0.0068823 | 0.0017243
12 | 13 | 1.7065 | 0.65635 | 1.7222e-09 | 0 | 0 | 0 | 0 | 0 | 1 | -90 | 90 | 0.015462 | 0.0038718 | -0.015458 | -0.0038703
9 | 19 | 10.1589 | 3.9073 | 1.0252e-08 | 0 | 0 | 0 | 0 | 0 | 1 | -90 | 90 | -0.0056289 | -0.0014095 | 0.0056323 | 0.0014098
9 | 18 | 4.2294 | 1.6267 | 4.2682e-09 | 0 | 0 | 0 | 0 | 0 | 1 | -90 | 90 | 0.0056289 | 0.0014095 | -0.0056275 | -0.0014094
18 | 11 | 1.2761 | 0.49082 | 1.2878e-09 | 0 | 0 | 0 | 0 | 0 | 1 | -90 | 90 | 0.0051197 | 0.0012821 | -0.0051193 | -0.0012821
11 | 20 | 2.4939 | 0.95919 | 2.5168e-09 | 0 | 0 | 0 | 0 | 0 | 1 | -90 | 90 | 0.0051193 | 0.0012821 | -0.0051186 | -0.0012821
20 | 17 | 4.4102 | 1.6962 | 4.4507e-09 | 0 | 0 | 0 | 0 | 0 | 1 | -90 | 90 | 0.0040151 | 0.0010057 | -0.0040144 | -0.0010059
20 | 21 | 2.0706 | 0.79639 | 2.0896e-09 | 0 | 0 | 0 | 0 | 0 | 1 | -90 | 90 | 0.0011035 | 0.00027636 | -0.0011035 | -0.00027655
17 | 16 | 0.62947 | 0.2421 | 6.3525e-10 | 0 | 0 | 0 | 0 | 0 | 1 | -90 | 90 | 0.00056988 | 0.00014262 | -0.00056988 | -0.00014268
15 | 16 | 1.4225 | 0.54712 | 1.4356e-09 | 0 | 0 | 0 | 0 | 0 | 1 | -90 | 90 | -0.00029389 | -7.3657e-05 | 0.0002939 | 7.3515e-05