## bus_data
BUS_I | BUS_TYPE | Pd | Qd | Gs | Bs | area | Vm | Va | baseKV | zone | Vmax | Vmin
1 | 1 | 0.048476 | 0.012149 | 0 | 0 | 1 | 0.99906 | -0.0065687 | 0.4 | 1 | 1.1 | 0.9
2 | 3 | 0.0543 | 0.013609 | 0 | 0 | 1 | 1 | 0 | 0.4 | 1 | 1.1 | 0.9
3 | 1 | 0 | 0 | 0 | 0 | 1 | 0.99896 | -0.0073147 | 0.4 | 1 | 1.1 | 0.9
4 | 1 | 0.03843 | 0.0096315 | 0 | 0 | 1 | 0.99935 | -0.0045391 | 0.4 | 1 | 1.1 | 0.9
7 | 1 | 0 | 0 | 0 | 0 | 1 | 0.99789 | -0.014852 | 0.4 | 1 | 1.1 | 0.9
8 | 1 | 0.0032165 | 0.00080614 | 0 | 0 | 1 | 0.99774 | -0.015893 | 0.4 | 1 | 1.1 | 0.9

## generator_data
GEN_BUS | PG | QG | QMAX | QMIN | VG | MBASE | GEN_STATUS | PMAX | PMIN
2 | 0.1445 | 0.036221 | 10 | -10 | 1 | 100 | 1 | 10 | 0

## branch_data
F_BUS | T_BUS | BR_R | BR_X | BR_B | RATE_A | RATE_B | RATE_C | TAP | SHIFT | BR_STATUS | ANGMIN | ANGMAX | P_in | Q_in | P_out | Q_out
1 | 2 | 1.6527 | 0.63566 | 1.6679e-09 | 0 | 0 | 0 | 0 | 0 | 1 | -90 | 90 | -0.051697 | -0.012953 | 0.051744 | 0.012971
1 | 3 | 2.9897 | 1.1499 | 3.0172e-09 | 0 | 0 | 0 | 0 | 0 | 1 | -90 | 90 | 0.0032207 | 0.00080397 | -0.0032204 | -0.00080414
2 | 4 | 1.5375 | 0.59134 | 1.5516e-09 | 0 | 0 | 0 | 0 | 0 | 1 | -90 | 90 | 0.038454 | 0.0096406 | -0.03843 | -0.0096315
3 | 7 | 30.2908 | 11.6503 | 3.0569e-08 | 0 | 0 | 0 | 0 | 0 | 1 | -90 | 90 | 0.0032204 | 0.00080414 | -0.003217 | -0.0008059
7 | 8 | 4.1942 | 1.6131 | 4.2327e-09 | 0 | 0 | 0 | 0 | 0 | 1 | -90 | 90 | 0.003217 | 0.0008059 | -0.0032165 | -0.00080614