## bus_data
BUS_I | BUS_TYPE | Pd | Qd | Gs | Bs | area | Vm | Va | baseKV | zone | Vmax | Vmin
1 | 1 | 0.006148 | 0.0015408 | 0 | 0 | 1 | 0.99445 | -0.038373 | 0.4 | 1 | 1.1 | 0.9
2 | 1 | 0 | 0 | 0 | 0 | 1 | 0.99521 | -0.033097 | 0.4 | 1 | 1.1 | 0.9
3 | 1 | 0 | 0 | 0 | 0 | 1 | 0.99365 | -0.043942 | 0.4 | 1 | 1.1 | 0.9
4 | 1 | 0.0057494 | 0.0014409 | 0 | 0 | 1 | 0.99416 | -0.040517 | 0.4 | 1 | 1.1 | 0.9
5 | 1 | 0.021215 | 0.0053171 | 0 | 0 | 1 | 0.99717 | -0.019551 | 0.4 | 1 | 1.1 | 0.9
6 | 1 | 0.0012682 | 0.00031785 | 0 | 0 | 1 | 0.99353 | -0.044765 | 0.4 | 1 | 1.1 | 0.9
7 | 1 | 0.0017667 | 0.00044278 | 0 | 0 | 1 | 0.99228 | -0.053467 | 0.4 | 1 | 1.1 | 0.9
11 | 1 | 0 | 0 | 0 | 0 | 1 | 0.99146 | -0.059468 | 0.4 | 1 | 1.1 | 0.9
17 | 3 | 0.019905 | 0.0049887 | 0 | 0 | 1 | 1 | 0 | 0.4 | 1 | 1.1 | 0.9
19 | 1 | 0.00079447 | 0.00019911 | 0 | 0 | 1 | 0.99352 | -0.044849 | 0.4 | 1 | 1.1 | 0.9
24 | 1 | 0.0012983 | 0.00032537 | 0 | 0 | 1 | 0.99098 | -0.062539 | 0.4 | 1 | 1.1 | 0.9
9 | 1 | 0.0062675 | 0.0015708 | 0 | 0 | 1 | 0.99028 | -0.067814 | 0.4 | 1 | 1.1 | 0.9
20 | 1 | 0.0020202 | 0.00050632 | 0 | 0 | 1 | 0.99343 | -0.045526 | 0.4 | 1 | 1.1 | 0.9
23 | 1 | 0.0013198 | 0.00033077 | 0 | 0 | 1 | 0.98902 | -0.076218 | 0.4 | 1 | 1.1 | 0.9
8 | 1 | 0.014252 | 0.003572 | 0 | 0 | 1 | 0.98989 | -0.070562 | 0.4 | 1 | 1.1 | 0.9
72 | 1 | 0.017809 | 0.0044634 | 0 | 0 | 1 | 0.98908 | -0.076259 | 0.4 | 1 | 1.1 | 0.9
12 | 1 | 0.0065054 | 0.0016304 | 0 | 0 | 1 | 0.97224 | -0.19532 | 0.4 | 1 | 1.1 | 0.9
13 | 1 | 0.011124 | 0.002788 | 0 | 0 | 1 | 0.97227 | -0.19515 | 0.4 | 1 | 1.1 | 0.9
14 | 1 | 0.013159 | 0.0032981 | 0 | 0 | 1 | 0.97245 | -0.1938 | 0.4 | 1 | 1.1 | 0.9
15 | 1 | 0 | 0 | 0 | 0 | 1 | 0.9739 | -0.18336 | 0.4 | 1 | 1.1 | 0.9
16 | 1 | 0 | 0 | 0 | 0 | 1 | 0.97441 | -0.17974 | 0.4 | 1 | 1.1 | 0.9
58 | 1 | 0.0061886 | 0.001551 | 0 | 0 | 1 | 0.97423 | -0.18105 | 0.4 | 1 | 1.1 | 0.9
43 | 1 | 0.002248 | 0.0005634 | 0 | 0 | 1 | 0.97544 | -0.17237 | 0.4 | 1 | 1.1 | 0.9
42 | 1 | 0.0020691 | 0.00051856 | 0 | 0 | 1 | 0.97583 | -0.16958 | 0.4 | 1 | 1.1 | 0.9
18 | 1 | 0 | 0 | 0 | 0 | 1 | 0.98458 | -0.10742 | 0.4 | 1 | 1.1 | 0.9
38 | 1 | 0.0034432 | 0.00086294 | 0 | 0 | 1 | 0.98409 | -0.11092 | 0.4 | 1 | 1.1 | 0.9
39 | 1 | 0 | 0 | 0 | 0 | 1 | 0.98334 | -0.11619 | 0.4 | 1 | 1.1 | 0.9
26 | 1 | 0.00052817 | 0.00013237 | 0 | 0 | 1 | 0.98576 | -0.099145 | 0.4 | 1 | 1.1 | 0.9
41 | 1 | 0 | 0 | 0 | 0 | 1 | 0.98394 | -0.11197 | 0.4 | 1 | 1.1 | 0.9
73 | 1 | 0.0058299 | 0.0014611 | 0 | 0 | 1 | 0.98293 | -0.11912 | 0.4 | 1 | 1.1 | 0.9
55 | 1 | 0 | 0 | 0 | 0 | 1 | 0.98159 | -0.12855 | 0.4 | 1 | 1.1 | 0.9
25 | 1 | 0 | 0 | 0 | 0 | 1 | 0.9875 | -0.086913 | 0.4 | 1 | 1.1 | 0.9
21 | 1 | 0.0025149 | 0.0006303 | 0 | 0 | 1 | 0.98723 | -0.088791 | 0.4 | 1 | 1.1 | 0.9
22 | 1 | 0.0014764 | 0.00037002 | 0 | 0 | 1 | 0.98731 | -0.088241 | 0.4 | 1 | 1.1 | 0.9
40 | 1 | 0.0088678 | 0.0022225 | 0 | 0 | 1 | 0.98381 | -0.1129 | 0.4 | 1 | 1.1 | 0.9
27 | 1 | 0.0012004 | 0.00030085 | 0 | 0 | 1 | 0.98683 | -0.091608 | 0.4 | 1 | 1.1 | 0.9
31 | 1 | 0.0016604 | 0.00041614 | 0 | 0 | 1 | 0.98646 | -0.094301 | 0.4 | 1 | 1.1 | 0.9
29 | 1 | 0.0025146 | 0.00063023 | 0 | 0 | 1 | 0.98604 | -0.097237 | 0.4 | 1 | 1.1 | 0.9
28 | 1 | 0.0016973 | 0.00042537 | 0 | 0 | 1 | 0.98588 | -0.098366 | 0.4 | 1 | 1.1 | 0.9
30 | 1 | 0.0011557 | 0.00028965 | 0 | 0 | 1 | 0.98559 | -0.10043 | 0.4 | 1 | 1.1 | 0.9
32 | 1 | 0.0012158 | 0.0003047 | 0 | 0 | 1 | 0.98538 | -0.10195 | 0.4 | 1 | 1.1 | 0.9
37 | 1 | 0 | 0 | 0 | 0 | 1 | 0.98493 | -0.10512 | 0.4 | 1 | 1.1 | 0.9
35 | 1 | 0.0021715 | 0.00054423 | 0 | 0 | 1 | 0.98423 | -0.11012 | 0.4 | 1 | 1.1 | 0.9
33 | 1 | 0.0022499 | 0.00056387 | 0 | 0 | 1 | 0.98407 | -0.11125 | 0.4 | 1 | 1.1 | 0.9
34 | 1 | 0.0025953 | 0.00065044 | 0 | 0 | 1 | 0.98405 | -0.11137 | 0.4 | 1 | 1.1 | 0.9
36 | 1 | 0.0039535 | 0.00099085 | 0 | 0 | 1 | 0.98395 | -0.1121 | 0.4 | 1 | 1.1 | 0.9
56 | 1 | 0.0035909 | 0.00089995 | 0 | 0 | 1 | 0.97978 | -0.14145 | 0.4 | 1 | 1.1 | 0.9
45 | 1 | 0.0023128 | 0.00057965 | 0 | 0 | 1 | 0.97867 | -0.14933 | 0.4 | 1 | 1.1 | 0.9
44 | 1 | 0.0030645 | 0.00076805 | 0 | 0 | 1 | 0.97709 | -0.16055 | 0.4 | 1 | 1.1 | 0.9
46 | 1 | 0.0010382 | 0.00026019 | 0 | 0 | 1 | 0.97455 | -0.17885 | 0.4 | 1 | 1.1 | 0.9
47 | 1 | 0.0033667 | 0.00084377 | 0 | 0 | 1 | 0.97461 | -0.17845 | 0.4 | 1 | 1.1 | 0.9
48 | 1 | 0.0015635 | 0.00039184 | 0 | 0 | 1 | 0.97453 | -0.17903 | 0.4 | 1 | 1.1 | 0.9
49 | 1 | 0.0038888 | 0.00097464 | 0 | 0 | 1 | 0.97487 | -0.17658 | 0.4 | 1 | 1.1 | 0.9
64 | 1 | 0.0010946 | 0.00027433 | 0 | 0 | 1 | 0.97407 | -0.1823 | 0.4 | 1 | 1.1 | 0.9
61 | 1 | 0.00089809 | 0.00022508 | 0 | 0 | 1 | 0.97534 | -0.17316 | 0.4 | 1 | 1.1 | 0.9
62 | 1 | 0.0016536 | 0.00041442 | 0 | 0 | 1 | 0.97374 | -0.18473 | 0.4 | 1 | 1.1 | 0.9
63 | 1 | 0.0014838 | 0.00037188 | 0 | 0 | 1 | 0.97367 | -0.18518 | 0.4 | 1 | 1.1 | 0.9
65 | 1 | 0.00086734 | 0.00021737 | 0 | 0 | 1 | 0.97403 | -0.18262 | 0.4 | 1 | 1.1 | 0.9
66 | 1 | 0.0011112 | 0.00027849 | 0 | 0 | 1 | 0.97397 | -0.18303 | 0.4 | 1 | 1.1 | 0.9
60 | 1 | 0.0030717 | 0.00076985 | 0 | 0 | 1 | 0.97545 | -0.17242 | 0.4 | 1 | 1.1 | 0.9
50 | 1 | 0.0015156 | 0.00037984 | 0 | 0 | 1 | 0.97745 | -0.1581 | 0.4 | 1 | 1.1 | 0.9
51 | 1 | 0 | 0 | 0 | 0 | 1 | 0.97751 | -0.15767 | 0.4 | 1 | 1.1 | 0.9
53 | 1 | 0 | 0 | 0 | 0 | 1 | 0.97779 | -0.15567 | 0.4 | 1 | 1.1 | 0.9
54 | 1 | 0.0025406 | 0.00063674 | 0 | 0 | 1 | 0.97611 | -0.16765 | 0.4 | 1 | 1.1 | 0.9
67 | 1 | 0 | 0 | 0 | 0 | 1 | 0.97715 | -0.16024 | 0.4 | 1 | 1.1 | 0.9
57 | 1 | 0.0013967 | 0.00035005 | 0 | 0 | 1 | 0.97828 | -0.15213 | 0.4 | 1 | 1.1 | 0.9
59 | 1 | 0.00091076 | 0.00022826 | 0 | 0 | 1 | 0.97597 | -0.16865 | 0.4 | 1 | 1.1 | 0.9
69 | 1 | 0.0023222 | 0.00058199 | 0 | 0 | 1 | 0.97684 | -0.16243 | 0.4 | 1 | 1.1 | 0.9
68 | 1 | 0.00083101 | 0.00020827 | 0 | 0 | 1 | 0.97396 | -0.18313 | 0.4 | 1 | 1.1 | 0.9
70 | 1 | 0.01446 | 0.003624 | 0 | 0 | 1 | 0.97642 | -0.16544 | 0.4 | 1 | 1.1 | 0.9

## generator_data
GEN_BUS | PG | QG | QMAX | QMIN | VG | MBASE | GEN_STATUS | PMAX | PMIN
17 | 0.24077 | 0.060806 | 10 | -10 | 1 | 100 | 1 | 10 | 0

## branch_data
F_BUS | T_BUS | BR_R | BR_X | BR_B | RATE_A | RATE_B | RATE_C | TAP | SHIFT | BR_STATUS | ANGMIN | ANGMAX | P_in | Q_in | P_out | Q_out
1 | 2 | 0.44721 | 0.172 | 1.3539e-09 | 0 | 0 | 0 | 0 | 0 | 1 | -90 | 90 | -0.15425 | -0.038949 | 0.15437 | 0.038993
1 | 3 | 0.49118 | 0.18892 | 1.4871e-09 | 0 | 0 | 0 | 0 | 0 | 1 | -90 | 90 | 0.1481 | 0.037409 | -0.14799 | -0.037364
2 | 4 | 2.1687 | 0.8341 | 2.1886e-09 | 0 | 0 | 0 | 0 | 0 | 1 | -90 | 90 | 0.044296 | 0.011129 | -0.04425 | -0.011111
2 | 5 | 0.89256 | 0.34329 | 2.7023e-09 | 0 | 0 | 0 | 0 | 0 | 1 | -90 | 90 | -0.19866 | -0.050122 | 0.19904 | 0.050267
3 | 6 | 2.5902 | 0.99623 | 2.614e-09 | 0 | 0 | 0 | 0 | 0 | 1 | -90 | 90 | 0.0040836 | 0.0010228 | -0.0040832 | -0.0010229
3 | 7 | 0.86245 | 0.33171 | 2.6111e-09 | 0 | 0 | 0 | 0 | 0 | 1 | -90 | 90 | 0.1439 | 0.036341 | -0.14371 | -0.036268
4 | 11 | 6.3464 | 2.4409 | 6.4046e-09 | 0 | 0 | 0 | 0 | 0 | 1 | -90 | 90 | 0.038501 | 0.0096706 | -0.0384 | -0.0096323
5 | 17 | 1.1681 | 0.44927 | 3.5365e-09 | 0 | 0 | 0 | 0 | 0 | 1 | -90 | 90 | -0.22026 | -0.055584 | 0.22086 | 0.055817
6 | 19 | 0.38365 | 0.14756 | 3.8717e-10 | 0 | 0 | 0 | 0 | 0 | 1 | -90 | 90 | 0.0028149 | 0.00070505 | -0.0028149 | -0.00070508
7 | 24 | 0.82948 | 0.31903 | 2.5113e-09 | 0 | 0 | 0 | 0 | 0 | 1 | -90 | 90 | 0.14194 | 0.035825 | -0.14176 | -0.035756
11 | 9 | 2.7843 | 1.0709 | 2.8098e-09 | 0 | 0 | 0 | 0 | 0 | 1 | -90 | 90 | 0.0384 | 0.0096323 | -0.038356 | -0.0096155
19 | 20 | 4.3018 | 1.6546 | 4.3413e-09 | 0 | 0 | 0 | 0 | 0 | 1 | -90 | 90 | 0.0020204 | 0.00050596 | -0.0020202 | -0.00050632
24 | 23 | 1.2584 | 0.484 | 3.8099e-09 | 0 | 0 | 0 | 0 | 0 | 1 | -90 | 90 | 0.14047 | 0.03543 | -0.1402 | -0.035327
9 | 72 | 6.0492 | 2.3266 | 6.1047e-09 | 0 | 0 | 0 | 0 | 0 | 1 | -90 | 90 | 0.01783 | 0.0044708 | -0.017809 | -0.0044634
9 | 8 | 2.4616 | 0.94678 | 2.4842e-09 | 0 | 0 | 0 | 0 | 0 | 1 | -90 | 90 | 0.014258 | 0.0035739 | -0.014252 | -0.003572
23 | 25 | 0.98989 | 0.38073 | 2.9969e-09 | 0 | 0 | 0 | 0 | 0 | 1 | -90 | 90 | 0.13888 | 0.034996 | -0.13867 | -0.034917
12 | 13 | 0.33889 | 0.13034 | 3.42e-10 | 0 | 0 | 0 | 0 | 0 | 1 | -90 | 90 | -0.0065053 | -0.0016304 | 0.0065054 | 0.0016305
13 | 14 | 0.93905 | 0.36117 | 9.4767e-10 | 0 | 0 | 0 | 0 | 0 | 1 | -90 | 90 | -0.01763 | -0.0044185 | 0.017633 | 0.0044197
14 | 15 | 4.182 | 1.6085 | 4.2204e-09 | 0 | 0 | 0 | 0 | 0 | 1 | -90 | 90 | -0.030792 | -0.0077178 | 0.030837 | 0.0077345
15 | 16 | 1.4551 | 0.55965 | 1.4684e-09 | 0 | 0 | 0 | 0 | 0 | 1 | -90 | 90 | -0.030837 | -0.0077345 | 0.030852 | 0.0077403
16 | 58 | 2.6121 | 1.0047 | 2.6361e-09 | 0 | 0 | 0 | 0 | 0 | 1 | -90 | 90 | 0.0061896 | 0.0015512 | -0.0061885 | -0.001551
16 | 43 | 2.468 | 0.94923 | 2.4907e-09 | 0 | 0 | 0 | 0 | 0 | 1 | -90 | 90 | -0.037042 | -0.0092915 | 0.03708 | 0.0093058
43 | 42 | 0.87969 | 0.33834 | 8.8777e-10 | 0 | 0 | 0 | 0 | 0 | 1 | -90 | 90 | -0.039328 | -0.0098692 | 0.039343 | 0.009875
42 | 44 | 2.7166 | 1.0448 | 2.7415e-09 | 0 | 0 | 0 | 0 | 0 | 1 | -90 | 90 | -0.041412 | -0.010394 | 0.041464 | 0.010413
18 | 38 | 3.5843 | 1.3786 | 3.6172e-09 | 0 | 0 | 0 | 0 | 0 | 1 | -90 | 90 | 0.012319 | 0.003088 | -0.012313 | -0.0030861
18 | 39 | 1.1046 | 0.42485 | 3.3443e-09 | 0 | 0 | 0 | 0 | 0 | 1 | -90 | 90 | 0.10104 | 0.025439 | -0.10091 | -0.025391
18 | 26 | 0.93001 | 0.3577 | 2.8156e-09 | 0 | 0 | 0 | 0 | 0 | 1 | -90 | 90 | -0.11336 | -0.028526 | 0.11349 | 0.028577
38 | 41 | 1.4969 | 0.57572 | 1.5106e-09 | 0 | 0 | 0 | 0 | 0 | 1 | -90 | 90 | 0.0088702 | 0.0022231 | -0.0088689 | -0.0022228
39 | 73 | 6.3206 | 2.431 | 6.3786e-09 | 0 | 0 | 0 | 0 | 0 | 1 | -90 | 90 | 0.0058322 | 0.0014614 | -0.0058299 | -0.0014611
39 | 55 | 1.6467 | 0.63335 | 3.3236e-09 | 0 | 0 | 0 | 0 | 0 | 1 | -90 | 90 | 0.095082 | 0.02393 | -0.094919 | -0.023867
26 | 25 | 1.3723 | 0.52779 | 4.1545e-09 | 0 | 0 | 0 | 0 | 0 | 1 | -90 | 90 | -0.11402 | -0.028709 | 0.11421 | 0.028784
41 | 40 | 1.3179 | 0.50687 | 1.3299e-09 | 0 | 0 | 0 | 0 | 0 | 1 | -90 | 90 | 0.0088689 | 0.0022228 | -0.0088677 | -0.0022225
55 | 56 | 3.3924 | 1.3048 | 3.4236e-09 | 0 | 0 | 0 | 0 | 0 | 1 | -90 | 90 | 0.047872 | 0.012028 | -0.047786 | -0.011996
55 | 45 | 5.5691 | 2.1419 | 5.6202e-09 | 0 | 0 | 0 | 0 | 0 | 1 | -90 | 90 | 0.047047 | 0.011839 | -0.046911 | -0.011787
25 | 27 | 2.9167 | 1.1218 | 2.9435e-09 | 0 | 0 | 0 | 0 | 0 | 1 | -90 | 90 | 0.020465 | 0.0051334 | -0.020452 | -0.0051285
25 | 22 | 4.2189 | 1.6227 | 4.2576e-09 | 0 | 0 | 0 | 0 | 0 | 1 | -90 | 90 | 0.0039922 | 0.00099999 | -0.0039915 | -0.0010001
21 | 22 | 2.7769 | 1.068 | 2.8023e-09 | 0 | 0 | 0 | 0 | 0 | 1 | -90 | 90 | -0.0025149 | -0.0006303 | 0.0025151 | 0.0006301
27 | 31 | 1.7757 | 0.68297 | 1.792e-09 | 0 | 0 | 0 | 0 | 0 | 1 | -90 | 90 | 0.019251 | 0.0048277 | -0.019244 | -0.0048251
31 | 29 | 2.1174 | 0.81438 | 2.1368e-09 | 0 | 0 | 0 | 0 | 0 | 1 | -90 | 90 | 0.017584 | 0.004409 | -0.017576 | -0.0044064
29 | 28 | 0.94993 | 0.36536 | 9.5864e-10 | 0 | 0 | 0 | 0 | 0 | 1 | -90 | 90 | 0.015062 | 0.0037762 | -0.015059 | -0.0037754
28 | 30 | 1.9565 | 0.7525 | 1.9744e-09 | 0 | 0 | 0 | 0 | 0 | 1 | -90 | 90 | 0.013362 | 0.00335 | -0.013358 | -0.0033487
30 | 32 | 1.5776 | 0.60677 | 1.5921e-09 | 0 | 0 | 0 | 0 | 0 | 1 | -90 | 90 | 0.012203 | 0.0030591 | -0.0122 | -0.0030583
32 | 37 | 3.6437 | 1.4014 | 3.6772e-09 | 0 | 0 | 0 | 0 | 0 | 1 | -90 | 90 | 0.010984 | 0.0027536 | -0.01098 | -0.0027521
37 | 35 | 5.759 | 2.215 | 5.8119e-09 | 0 | 0 | 0 | 0 | 0 | 1 | -90 | 90 | 0.01098 | 0.0027521 | -0.010972 | -0.0027497
35 | 33 | 1.6143 | 0.62087 | 1.6291e-09 | 0 | 0 | 0 | 0 | 0 | 1 | -90 | 90 | 0.0088005 | 0.0022055 | -0.0087991 | -0.0022051
33 | 34 | 0.23597 | 0.090756 | 2.3813e-10 | 0 | 0 | 0 | 0 | 0 | 1 | -90 | 90 | 0.0065493 | 0.0016412 | -0.0065492 | -0.0016412
34 | 36 | 2.3422 | 0.90085 | 2.3637e-09 | 0 | 0 | 0 | 0 | 0 | 1 | -90 | 90 | 0.0039539 | 0.00099077 | -0.0039535 | -0.00099085
56 | 57 | 3.0277 | 1.1645 | 3.0555e-09 | 0 | 0 | 0 | 0 | 0 | 1 | -90 | 90 | 0.044195 | 0.011096 | -0.04413 | -0.011071
45 | 44 | 3.1498 | 1.2115 | 3.1787e-09 | 0 | 0 | 0 | 0 | 0 | 1 | -90 | 90 | 0.044598 | 0.011208 | -0.044528 | -0.011181
46 | 47 | 0.51767 | 0.1991 | 5.2242e-10 | 0 | 0 | 0 | 0 | 0 | 1 | -90 | 90 | -0.0096478 | -0.0024163 | 0.0096483 | 0.0024164
46 | 48 | 0.25195 | 0.096904 | 2.5426e-10 | 0 | 0 | 0 | 0 | 0 | 1 | -90 | 90 | 0.0086096 | 0.0021561 | -0.0086094 | -0.002156
47 | 49 | 1.7752 | 0.68278 | 1.7915e-09 | 0 | 0 | 0 | 0 | 0 | 1 | -90 | 90 | -0.013015 | -0.0032602 | 0.013018 | 0.0032613
48 | 64 | 5.7444 | 2.2094 | 5.7971e-09 | 0 | 0 | 0 | 0 | 0 | 1 | -90 | 90 | 0.007046 | 0.0017642 | -0.0070428 | -0.0017635
49 | 61 | 2.4993 | 0.96127 | 2.5222e-09 | 0 | 0 | 0 | 0 | 0 | 1 | -90 | 90 | -0.016907 | -0.004236 | 0.016915 | 0.0042388
64 | 65 | 1.4034 | 0.53975 | 1.4162e-09 | 0 | 0 | 0 | 0 | 0 | 1 | -90 | 90 | 0.0028097 | 0.00070371 | -0.0028096 | -0.0007038
64 | 62 | 9.5519 | 3.6738 | 9.6396e-09 | 0 | 0 | 0 | 0 | 0 | 1 | -90 | 90 | 0.0031385 | 0.00078548 | -0.0031374 | -0.00078599
61 | 60 | 0.51931 | 0.19973 | 5.2407e-10 | 0 | 0 | 0 | 0 | 0 | 1 | -90 | 90 | -0.017813 | -0.0044639 | 0.017815 | 0.0044645
62 | 63 | 3.7087 | 1.4264 | 3.7427e-09 | 0 | 0 | 0 | 0 | 0 | 1 | -90 | 90 | 0.0014839 | 0.00037156 | -0.0014838 | -0.00037188
65 | 66 | 2.6029 | 1.0011 | 2.6268e-09 | 0 | 0 | 0 | 0 | 0 | 1 | -90 | 90 | 0.0019423 | 0.00048642 | -0.0019422 | -0.00048663
66 | 68 | 1.4693 | 0.56513 | 1.4828e-09 | 0 | 0 | 0 | 0 | 0 | 1 | -90 | 90 | 0.00083101 | 0.00020814 | -0.00083099 | -0.00020827
60 | 59 | 2.2362 | 0.86009 | 2.2568e-09 | 0 | 0 | 0 | 0 | 0 | 1 | -90 | 90 | -0.020887 | -0.0052344 | 0.020898 | 0.0052384
50 | 51 | 3.5792 | 1.3766 | 3.612e-09 | 0 | 0 | 0 | 0 | 0 | 1 | -90 | 90 | -0.0015156 | -0.00037984 | 0.0015156 | 0.00037953
51 | 53 | 0.96317 | 0.37045 | 9.7201e-10 | 0 | 0 | 0 | 0 | 0 | 1 | -90 | 90 | -0.025901 | -0.0064965 | 0.025908 | 0.0064991
51 | 54 | 5.094 | 1.9592 | 5.1408e-09 | 0 | 0 | 0 | 0 | 0 | 1 | -90 | 90 | 0.024386 | 0.0061169 | -0.024352 | -0.0061045
53 | 67 | 3.392 | 1.3046 | 3.4231e-09 | 0 | 0 | 0 | 0 | 0 | 1 | -90 | 90 | 0.016804 | 0.0042136 | -0.016793 | -0.0042099
53 | 57 | 1.0321 | 0.39696 | 1.0416e-09 | 0 | 0 | 0 | 0 | 0 | 1 | -90 | 90 | -0.042712 | -0.010713 | 0.042733 | 0.010721
54 | 59 | 0.57064 | 0.21948 | 5.7588e-10 | 0 | 0 | 0 | 0 | 0 | 1 | -90 | 90 | 0.021811 | 0.0054677 | -0.021808 | -0.0054666
67 | 69 | 1.6229 | 0.62418 | 1.6378e-09 | 0 | 0 | 0 | 0 | 0 | 1 | -90 | 90 | 0.016793 | 0.0042099 | -0.016788 | -0.0042081
69 | 70 | 2.5859 | 0.99458 | 2.6096e-09 | 0 | 0 | 0 | 0 | 0 | 1 | -90 | 90 | 0.014466 | 0.0036261 | -0.01446 | -0.003624