## bus_data
BUS_I | BUS_TYPE | Pd | Qd | Gs | Bs | area | Vm | Va | baseKV | zone | Vmax | Vmin
1 | 1 | 0.0010236 | 0.00025654 | 0 | 0 | 1 | 0.98824 | -0.082037 | 0.4 | 1 | 1.1 | 0.9
2 | 1 | 0.0044748 | 0.0011215 | 0 | 0 | 1 | 0.98826 | -0.081919 | 0.4 | 1 | 1.1 | 0.9
4 | 1 | 0 | 0 | 0 | 0 | 1 | 0.98848 | -0.080327 | 0.4 | 1 | 1.1 | 0.9
5 | 1 | 0 | 0 | 0 | 0 | 1 | 0.98853 | -0.079987 | 0.4 | 1 | 1.1 | 0.9
49 | 1 | 0.008282 | 0.0020757 | 0 | 0 | 1 | 0.99001 | -0.06951 | 0.4 | 1 | 1.1 | 0.9
6 | 1 | 0 | 0 | 0 | 0 | 1 | 0.99244 | -0.052306 | 0.4 | 1 | 1.1 | 0.9
45 | 1 | 0 | 0 | 0 | 0 | 1 | 0.98568 | -0.099523 | 0.4 | 1 | 1.1 | 0.9
39 | 1 | 0 | 0 | 0 | 0 | 1 | 0.99489 | -0.035347 | 0.4 | 1 | 1.1 | 0.9
50 | 1 | 0.0073553 | 0.0018434 | 0 | 0 | 1 | 0.99099 | -0.062567 | 0.4 | 1 | 1.1 | 0.9
10 | 1 | 0 | 0 | 0 | 0 | 1 | 0.98488 | -0.10523 | 0.4 | 1 | 1.1 | 0.9
11 | 1 | 0 | 0 | 0 | 0 | 1 | 0.99127 | -0.060469 | 0.4 | 1 | 1.1 | 0.9
21 | 1 | 0.0040718 | 0.0010205 | 0 | 0 | 1 | 0.98441 | -0.10861 | 0.4 | 1 | 1.1 | 0.9
8 | 1 | 0 | 0 | 0 | 0 | 1 | 0.97964 | -0.14228 | 0.4 | 1 | 1.1 | 0.9
48 | 1 | 0.008163 | 0.0020459 | 0 | 0 | 1 | 0.99039 | -0.066774 | 0.4 | 1 | 1.1 | 0.9
67 | 1 | 0.0014117 | 0.0003538 | 0 | 0 | 1 | 0.98565 | -0.099733 | 0.4 | 1 | 1.1 | 0.9
43 | 1 | 0.0056536 | 0.0014169 | 0 | 0 | 1 | 0.9812 | -0.1311 | 0.4 | 1 | 1.1 | 0.9
35 | 1 | 0 | 0 | 0 | 0 | 1 | 0.99885 | -0.0078904 | 0.4 | 1 | 1.1 | 0.9
37 | 1 | 0.0081383 | 0.0020396 | 0 | 0 | 1 | 0.99408 | -0.041006 | 0.4 | 1 | 1.1 | 0.9
7 | 1 | 0.00043372 | 0.0001087 | 0 | 0 | 1 | 0.97702 | -0.16091 | 0.4 | 1 | 1.1 | 0.9
9 | 1 | 0 | 0 | 0 | 0 | 1 | 0.97147 | -0.20064 | 0.4 | 1 | 1.1 | 0.9
12 | 1 | 0 | 0 | 0 | 0 | 1 | 0.97106 | -0.20356 | 0.4 | 1 | 1.1 | 0.9
27 | 1 | 0.0046841 | 0.0011739 | 0 | 0 | 1 | 0.99172 | -0.05737 | 0.4 | 1 | 1.1 | 0.9
15 | 1 | 0.0036089 | 0.00090449 | 0 | 0 | 1 | 0.97078 | -0.20558 | 0.4 | 1 | 1.1 | 0.9
14 | 1 | 0.01514 | 0.0037945 | 0 | 0 | 1 | 0.97017 | -0.20999 | 0.4 | 1 | 1.1 | 0.9
22 | 1 | 0.0027894 | 0.00069908 | 0 | 0 | 1 | 0.9841 | -0.11082 | 0.4 | 1 | 1.1 | 0.9
28 | 1 | 0 | 0 | 0 | 0 | 1 | 0.99511 | -0.033797 | 0.4 | 1 | 1.1 | 0.9
16 | 1 | 0.00099662 | 0.00024978 | 0 | 0 | 1 | 0.99702 | -0.020709 | 0.4 | 1 | 1.1 | 0.9
17 | 1 | 0.0025938 | 0.00065007 | 0 | 0 | 1 | 0.99706 | -0.020437 | 0.4 | 1 | 1.1 | 0.9
18 | 1 | 0.0021026 | 0.00052696 | 0 | 0 | 1 | 0.99692 | -0.021408 | 0.4 | 1 | 1.1 | 0.9
19 | 1 | 0.0044339 | 0.0011112 | 0 | 0 | 1 | 0.99716 | -0.019771 | 0.4 | 1 | 1.1 | 0.9
20 | 1 | 0.0011989 | 0.00030047 | 0 | 0 | 1 | 0.99692 | -0.021455 | 0.4 | 1 | 1.1 | 0.9
23 | 1 | 0.0034167 | 0.00085631 | 0 | 0 | 1 | 0.99748 | -0.017493 | 0.4 | 1 | 1.1 | 0.9
24 | 1 | 0 | 0 | 0 | 0 | 1 | 0.99814 | -0.012879 | 0.4 | 1 | 1.1 | 0.9
25 | 1 | 0.0015081 | 0.00037798 | 0 | 0 | 1 | 0.99909 | -0.0062911 | 0.4 | 1 | 1.1 | 0.9
26 | 1 | 0.0010431 | 0.00026143 | 0 | 0 | 1 | 0.99776 | -0.015475 | 0.4 | 1 | 1.1 | 0.9
31 | 1 | 0.0043672 | 0.0010945 | 0 | 0 | 1 | 0.99945 | -0.0038105 | 0.4 | 1 | 1.1 | 0.9
32 | 1 | 0.0011016 | 0.0002761 | 0 | 0 | 1 | 0.99955 | -0.0031367 | 0.4 | 1 | 1.1 | 0.9
29 | 1 | 0 | 0 | 0 | 0 | 1 | 0.97772 | -0.15583 | 0.4 | 1 | 1.1 | 0.9
30 | 1 | 0 | 0 | 0 | 0 | 1 | 0.97569 | -0.17033 | 0.4 | 1 | 1.1 | 0.9
53 | 1 | 0.0013405 | 0.00033595 | 0 | 0 | 1 | 0.97835 | -0.15137 | 0.4 | 1 | 1.1 | 0.9
54 | 1 | 0.0026209 | 0.00065687 | 0 | 0 | 1 | 0.97498 | -0.1754 | 0.4 | 1 | 1.1 | 0.9
52 | 1 | 0 | 0 | 0 | 0 | 1 | 0.97855 | -0.14991 | 0.4 | 1 | 1.1 | 0.9
51 | 1 | 0.00095851 | 0.00024023 | 0 | 0 | 1 | 0.97888 | -0.1476 | 0.4 | 1 | 1.1 | 0.9
58 | 1 | 0 | 0 | 0 | 0 | 1 | 0.9722 | -0.19536 | 0.4 | 1 | 1.1 | 0.9
60 | 1 | 0 | 0 | 0 | 0 | 1 | 0.97254 | -0.1929 | 0.4 | 1 | 1.1 | 0.9
70 | 1 | 0.035165 | 0.0088132 | 0 | 0 | 1 | 0.97165 | -0.19935 | 0.4 | 1 | 1.1 | 0.9
59 | 1 | 0 | 0 | 0 | 0 | 1 | 0.97143 | -0.20089 | 0.4 | 1 | 1.1 | 0.9
69 | 1 | 0 | 0 | 0 | 0 | 1 | 0.97164 | -0.19943 | 0.4 | 1 | 1.1 | 0.9
71 | 1 | 0.0017749 | 0.00044483 | 0 | 0 | 1 | 0.97142 | -0.20098 | 0.4 | 1 | 1.1 | 0.9
63 | 1 | 0.001867 | 0.00046791 | 0 | 0 | 1 | 0.97336 | -0.18703 | 0.4 | 1 | 1.1 | 0.9
62 | 1 | 0.014257 | 0.0035732 | 0 | 0 | 1 | 0.97168 | -0.19913 | 0.4 | 1 | 1.1 | 0.9
55 | 1 | 0.0032118 | 0.00080494 | 0 | 0 | 1 | 0.97487 | -0.1762 | 0.4 | 1 | 1.1 | 0.9
33 | 3 | 0.0010727 | 0.00026884 | 0 | 0 | 1 | 1 | 0 | 0.4 | 1 | 1.1 | 0.9
34 | 1 | 0.0013877 | 0.00034779 | 0 | 0 | 1 | 0.99917 | -0.0057168 | 0.4 | 1 | 1.1 | 0.9
40 | 1 | 0.0024654 | 0.00061788 | 0 | 0 | 1 | 0.99854 | -0.010113 | 0.4 | 1 | 1.1 | 0.9
47 | 1 | 0.0033093 | 0.00082939 | 0 | 0 | 1 | 0.99825 | -0.012115 | 0.4 | 1 | 1.1 | 0.9
36 | 1 | 0.0087034 | 0.0021813 | 0 | 0 | 1 | 0.99352 | -0.044943 | 0.4 | 1 | 1.1 | 0.9
38 | 1 | 0.0083691 | 0.0020975 | 0 | 0 | 1 | 0.99329 | -0.046559 | 0.4 | 1 | 1.1 | 0.9
46 | 1 | 0.0037941 | 0.00095089 | 0 | 0 | 1 | 0.9981 | -0.013209 | 0.4 | 1 | 1.1 | 0.9
41 | 1 | 0.0061653 | 0.0015452 | 0 | 0 | 1 | 0.98035 | -0.13713 | 0.4 | 1 | 1.1 | 0.9
42 | 1 | 0.0021623 | 0.00054192 | 0 | 0 | 1 | 0.98016 | -0.13851 | 0.4 | 1 | 1.1 | 0.9
44 | 1 | 0.0052128 | 0.0013065 | 0 | 0 | 1 | 0.97979 | -0.14113 | 0.4 | 1 | 1.1 | 0.9
56 | 1 | 0.0010324 | 0.00025875 | 0 | 0 | 1 | 0.97454 | -0.17854 | 0.4 | 1 | 1.1 | 0.9
66 | 1 | 0.0015295 | 0.00038332 | 0 | 0 | 1 | 0.97424 | -0.18074 | 0.4 | 1 | 1.1 | 0.9
65 | 1 | 0.0017398 | 0.00043604 | 0 | 0 | 1 | 0.97373 | -0.18437 | 0.4 | 1 | 1.1 | 0.9
64 | 1 | 0.00070694 | 0.00017718 | 0 | 0 | 1 | 0.97365 | -0.18495 | 0.4 | 1 | 1.1 | 0.9

## generator_data
GEN_BUS | PG | QG | QMAX | QMIN | VG | MBASE | GEN_STATUS | PMAX | PMIN
33 | 0.21027 | 0.053126 | 10 | -10 | 1 | 100 | 1 | 10 | 0

## branch_data
F_BUS | T_BUS | BR_R | BR_X | BR_B | RATE_A | RATE_B | RATE_C | TAP | SHIFT | BR_STATUS | ANGMIN | ANGMAX | P_in | Q_in | P_out | Q_out
1 | 2 | 1.4729 | 0.5665 | 1.4864e-09 | 0 | 0 | 0 | 0 | 0 | 1 | -90 | 90 | -0.0010236 | -0.00025654 | 0.0010236 | 0.0002564
2 | 4 | 3.6822 | 1.4162 | 3.716e-09 | 0 | 0 | 0 | 0 | 0 | 1 | -90 | 90 | -0.0054984 | -0.0013779 | 0.0054996 | 0.001378
4 | 5 | 0.7852 | 0.302 | 7.9241e-10 | 0 | 0 | 0 | 0 | 0 | 1 | -90 | 90 | -0.0054996 | -0.001378 | 0.0054999 | 0.001378
5 | 49 | 24.2334 | 9.3206 | 2.4456e-08 | 0 | 0 | 0 | 0 | 0 | 1 | -90 | 90 | -0.0054999 | -0.001378 | 0.0055079 | 0.0013787
49 | 48 | 2.5313 | 0.97356 | 2.5545e-09 | 0 | 0 | 0 | 0 | 0 | 1 | -90 | 90 | -0.01379 | -0.0034544 | 0.013795 | 0.0034561
6 | 45 | 6.9258 | 2.6638 | 2.0968e-08 | 0 | 0 | 0 | 0 | 0 | 1 | -90 | 90 | 0.088369 | 0.022347 | -0.087784 | -0.022124
6 | 39 | 1.8769 | 0.72188 | 5.6823e-09 | 0 | 0 | 0 | 0 | 0 | 1 | -90 | 90 | -0.11774 | -0.029712 | 0.11802 | 0.02982
6 | 50 | 4.4824 | 1.724 | 4.5236e-09 | 0 | 0 | 0 | 0 | 0 | 1 | -90 | 90 | 0.029368 | 0.0073657 | -0.029326 | -0.0073501
45 | 67 | 1.8777 | 0.72218 | 1.8949e-09 | 0 | 0 | 0 | 0 | 0 | 1 | -90 | 90 | 0.0014117 | 0.00035363 | -0.0014117 | -0.0003538
45 | 43 | 4.656 | 1.7908 | 1.4096e-08 | 0 | 0 | 0 | 0 | 0 | 1 | -90 | 90 | 0.086373 | 0.021771 | -0.085992 | -0.021626
39 | 35 | 2.5129 | 0.96648 | 7.6077e-09 | 0 | 0 | 0 | 0 | 0 | 1 | -90 | 90 | -0.14326 | -0.036149 | 0.14381 | 0.036362
39 | 37 | 2.8912 | 1.112 | 2.9177e-09 | 0 | 0 | 0 | 0 | 0 | 1 | -90 | 90 | 0.025242 | 0.0063295 | -0.025222 | -0.0063222
50 | 48 | 2.4482 | 0.94161 | 2.4707e-09 | 0 | 0 | 0 | 0 | 0 | 1 | -90 | 90 | 0.021971 | 0.0055066 | -0.021958 | -0.005502
10 | 11 | 21.7932 | 8.382 | 2.1993e-08 | 0 | 0 | 0 | 0 | 0 | 1 | -90 | 90 | -0.026324 | -0.0066262 | 0.02649 | 0.0066877
10 | 21 | 6.2066 | 2.3872 | 6.2636e-09 | 0 | 0 | 0 | 0 | 0 | 1 | -90 | 90 | 0.0068652 | 0.0017196 | -0.006862 | -0.0017189
10 | 8 | 24.2124 | 9.3125 | 2.4435e-08 | 0 | 0 | 0 | 0 | 0 | 1 | -90 | 90 | 0.019459 | 0.0049067 | -0.019359 | -0.0048703
11 | 27 | 1.519 | 0.58425 | 1.533e-09 | 0 | 0 | 0 | 0 | 0 | 1 | -90 | 90 | -0.02649 | -0.0066877 | 0.026502 | 0.006692
21 | 22 | 10.0043 | 3.8478 | 1.0096e-08 | 0 | 0 | 0 | 0 | 0 | 1 | -90 | 90 | 0.0027902 | 0.00069843 | -0.0027894 | -0.00069908
8 | 7 | 12.0886 | 4.6495 | 1.22e-08 | 0 | 0 | 0 | 0 | 0 | 1 | -90 | 90 | 0.019359 | 0.0048704 | -0.019308 | -0.0048523
43 | 41 | 0.94701 | 0.36423 | 2.8671e-09 | 0 | 0 | 0 | 0 | 0 | 1 | -90 | 90 | 0.080339 | 0.020209 | -0.080271 | -0.020183
35 | 40 | 3.0161 | 1.16 | 3.0437e-09 | 0 | 0 | 0 | 0 | 0 | 1 | -90 | 90 | 0.0095743 | 0.0023992 | -0.0095713 | -0.0023984
35 | 34 | 0.18712 | 0.071969 | 5.6651e-10 | 0 | 0 | 0 | 0 | 0 | 1 | -90 | 90 | -0.15339 | -0.038761 | 0.15343 | 0.038779
37 | 36 | 2.9666 | 1.141 | 2.9938e-09 | 0 | 0 | 0 | 0 | 0 | 1 | -90 | 90 | 0.017084 | 0.0042825 | -0.017074 | -0.0042792
7 | 9 | 26.1732 | 10.0666 | 2.6413e-08 | 0 | 0 | 0 | 0 | 0 | 1 | -90 | 90 | 0.018875 | 0.0047436 | -0.018771 | -0.0047062
9 | 12 | 1.9149 | 0.7365 | 1.9325e-09 | 0 | 0 | 0 | 0 | 0 | 1 | -90 | 90 | 0.018771 | 0.0047062 | -0.018763 | -0.0047035
12 | 15 | 6.8743 | 2.6439 | 6.9373e-09 | 0 | 0 | 0 | 0 | 0 | 1 | -90 | 90 | 0.0036099 | 0.00090423 | -0.0036089 | -0.0009045
12 | 14 | 5.2078 | 2.003 | 5.2556e-09 | 0 | 0 | 0 | 0 | 0 | 1 | -90 | 90 | 0.015153 | 0.0037992 | -0.01514 | -0.0037946
27 | 28 | 9.8333 | 3.782 | 9.9235e-09 | 0 | 0 | 0 | 0 | 0 | 1 | -90 | 90 | -0.031186 | -0.0078659 | 0.031289 | 0.0079047
28 | 26 | 7.6877 | 2.9568 | 7.7582e-09 | 0 | 0 | 0 | 0 | 0 | 1 | -90 | 90 | -0.031289 | -0.0079047 | 0.03137 | 0.007935
16 | 17 | 0.82034 | 0.31552 | 8.2787e-10 | 0 | 0 | 0 | 0 | 0 | 1 | -90 | 90 | -0.0042984 | -0.001077 | 0.0042986 | 0.001077
16 | 18 | 2.7411 | 1.0543 | 2.7663e-09 | 0 | 0 | 0 | 0 | 0 | 1 | -90 | 90 | 0.0033018 | 0.00082723 | -0.0033015 | -0.00082739
17 | 19 | 1.2507 | 0.48103 | 1.2621e-09 | 0 | 0 | 0 | 0 | 0 | 1 | -90 | 90 | -0.0068924 | -0.0017271 | 0.006893 | 0.0017272
18 | 20 | 0.49944 | 0.19209 | 5.0402e-10 | 0 | 0 | 0 | 0 | 0 | 1 | -90 | 90 | 0.0011989 | 0.00030043 | -0.0011989 | -0.00030047
19 | 23 | 2.6044 | 1.0017 | 2.6283e-09 | 0 | 0 | 0 | 0 | 0 | 1 | -90 | 90 | -0.011327 | -0.0028384 | 0.01133 | 0.0028395
23 | 24 | 4.0566 | 1.5602 | 4.0938e-09 | 0 | 0 | 0 | 0 | 0 | 1 | -90 | 90 | -0.014747 | -0.0036958 | 0.014757 | 0.003699
24 | 25 | 1.8355 | 0.70598 | 1.8524e-09 | 0 | 0 | 0 | 0 | 0 | 1 | -90 | 90 | -0.047181 | -0.0119 | 0.047225 | 0.011917
24 | 26 | 1.0568 | 0.40645 | 1.0665e-09 | 0 | 0 | 0 | 0 | 0 | 1 | -90 | 90 | 0.032425 | 0.0082009 | -0.032413 | -0.0081964
25 | 31 | 0.67035 | 0.25783 | 1.353e-09 | 0 | 0 | 0 | 0 | 0 | 1 | -90 | 90 | -0.048733 | -0.012295 | 0.04875 | 0.012301
31 | 32 | 0.16703 | 0.064241 | 5.0568e-10 | 0 | 0 | 0 | 0 | 0 | 1 | -90 | 90 | -0.053117 | -0.013395 | 0.053122 | 0.013397
32 | 33 | 0.7619 | 0.29304 | 2.3067e-09 | 0 | 0 | 0 | 0 | 0 | 1 | -90 | 90 | -0.054224 | -0.013673 | 0.054248 | 0.013682
29 | 30 | 2.8185 | 1.0841 | 8.5332e-09 | 0 | 0 | 0 | 0 | 0 | 1 | -90 | 90 | 0.064257 | 0.016147 | -0.064128 | -0.016099
29 | 53 | 0.87013 | 0.33467 | 2.6343e-09 | 0 | 0 | 0 | 0 | 0 | 1 | -90 | 90 | -0.064257 | -0.016147 | 0.064297 | 0.016163
30 | 54 | 0.982 | 0.37769 | 2.973e-09 | 0 | 0 | 0 | 0 | 0 | 1 | -90 | 90 | 0.064128 | 0.016099 | -0.064083 | -0.016081
53 | 52 | 0.27808 | 0.10695 | 8.419e-10 | 0 | 0 | 0 | 0 | 0 | 1 | -90 | 90 | -0.065638 | -0.016498 | 0.065651 | 0.016504
54 | 55 | 0.16263 | 0.062549 | 4.9236e-10 | 0 | 0 | 0 | 0 | 0 | 1 | -90 | 90 | 0.061462 | 0.015425 | -0.061455 | -0.015422
52 | 51 | 0.44133 | 0.16974 | 1.3361e-09 | 0 | 0 | 0 | 0 | 0 | 1 | -90 | 90 | -0.065651 | -0.016504 | 0.065672 | 0.016512
51 | 44 | 1.221 | 0.46962 | 3.6967e-09 | 0 | 0 | 0 | 0 | 0 | 1 | -90 | 90 | -0.066631 | -0.016752 | 0.066691 | 0.016774
58 | 60 | 0.81931 | 0.31512 | 2.4805e-09 | 0 | 0 | 0 | 0 | 0 | 1 | -90 | 90 | -0.03696 | -0.0092646 | 0.036973 | 0.0092692
58 | 70 | 1.3289 | 0.5111 | 4.0232e-09 | 0 | 0 | 0 | 0 | 0 | 1 | -90 | 90 | 0.03696 | 0.0092646 | -0.03694 | -0.0092572
60 | 63 | 1.4129 | 0.54341 | 4.2775e-09 | 0 | 0 | 0 | 0 | 0 | 1 | -90 | 90 | -0.051242 | -0.012847 | 0.051284 | 0.012862
60 | 62 | 5.378 | 2.0685 | 5.4273e-09 | 0 | 0 | 0 | 0 | 0 | 1 | -90 | 90 | 0.014269 | 0.0035775 | -0.014257 | -0.0035733
70 | 69 | 0.53358 | 0.20522 | 5.3847e-10 | 0 | 0 | 0 | 0 | 0 | 1 | -90 | 90 | 0.0017752 | 0.00044391 | -0.0017752 | -0.00044395
59 | 69 | 10.078 | 3.8762 | 1.017e-08 | 0 | 0 | 0 | 0 | 0 | 1 | -90 | 90 | -0.0017749 | -0.00044477 | 0.0017752 | 0.00044395
59 | 71 | 0.68103 | 0.26194 | 6.8728e-10 | 0 | 0 | 0 | 0 | 0 | 1 | -90 | 90 | 0.0017749 | 0.00044477 | -0.0017748 | -0.00044483
63 | 64 | 0.48431 | 0.18627 | 1.4663e-09 | 0 | 0 | 0 | 0 | 0 | 1 | -90 | 90 | -0.053151 | -0.01333 | 0.053166 | 0.013336
55 | 56 | 0.49775 | 0.19144 | 1.507e-09 | 0 | 0 | 0 | 0 | 0 | 1 | -90 | 90 | 0.058243 | 0.014617 | -0.058224 | -0.01461
33 | 34 | 0.48821 | 0.18777 | 1.4781e-09 | 0 | 0 | 0 | 0 | 0 | 1 | -90 | 90 | 0.15495 | 0.039175 | -0.15482 | -0.039127
40 | 47 | 3.657 | 1.4065 | 3.6905e-09 | 0 | 0 | 0 | 0 | 0 | 1 | -90 | 90 | 0.007106 | 0.0017805 | -0.007104 | -0.0017801
47 | 46 | 3.7403 | 1.4386 | 3.7746e-09 | 0 | 0 | 0 | 0 | 0 | 1 | -90 | 90 | 0.0037947 | 0.00095074 | -0.0037941 | -0.00095089
36 | 38 | 2.4805 | 0.95405 | 2.5033e-09 | 0 | 0 | 0 | 0 | 0 | 1 | -90 | 90 | 0.008371 | 0.002098 | -0.0083691 | -0.0020975
41 | 42 | 0.23454 | 0.090208 | 7.1008e-10 | 0 | 0 | 0 | 0 | 0 | 1 | -90 | 90 | 0.074106 | 0.018638 | -0.074092 | -0.018633
42 | 44 | 0.4575 | 0.17596 | 1.3851e-09 | 0 | 0 | 0 | 0 | 0 | 1 | -90 | 90 | 0.07193 | 0.018091 | -0.071903 | -0.018081
56 | 66 | 0.47578 | 0.18299 | 1.4404e-09 | 0 | 0 | 0 | 0 | 0 | 1 | -90 | 90 | 0.057192 | 0.014351 | -0.057174 | -0.014345
66 | 65 | 0.80955 | 0.31137 | 2.4509e-09 | 0 | 0 | 0 | 0 | 0 | 1 | -90 | 90 | 0.055645 | 0.013961 | -0.055617 | -0.013951
65 | 64 | 0.13259 | 0.050995 | 4.0141e-10 | 0 | 0 | 0 | 0 | 0 | 1 | -90 | 90 | 0.053877 | 0.013515 | -0.053873 | -0.013513