## bus_data
BUS_I | BUS_TYPE | Pd | Qd | Gs | Bs | area | Vm | Va | baseKV | zone | Vmax | Vmin
1 | 1 | 0.0018116 | 0.00045403 | 0 | 0 | 1 | 0.99627 | -0.026205 | 0.4 | 1 | 1.1 | 0.9
2 | 1 | 0.001266 | 0.00031729 | 0 | 0 | 1 | 0.99625 | -0.026329 | 0.4 | 1 | 1.1 | 0.9
3 | 1 | 0.00057781 | 0.00014481 | 0 | 0 | 1 | 0.99628 | -0.026154 | 0.4 | 1 | 1.1 | 0.9
4 | 1 | 0.0012657 | 0.0003172 | 0 | 0 | 1 | 0.99635 | -0.025682 | 0.4 | 1 | 1.1 | 0.9
53 | 1 | 0.0012999 | 0.00032578 | 0 | 0 | 1 | 0.99638 | -0.02542 | 0.4 | 1 | 1.1 | 0.9
54 | 1 | 0.0009291 | 0.00023285 | 0 | 0 | 1 | 0.99647 | -0.024833 | 0.4 | 1 | 1.1 | 0.9
5 | 1 | 0.00028571 | 7.1606e-05 | 0 | 0 | 1 | 0.98314 | -0.11894 | 0.4 | 1 | 1.1 | 0.9
6 | 1 | 0.00031654 | 7.9333e-05 | 0 | 0 | 1 | 0.98307 | -0.11946 | 0.4 | 1 | 1.1 | 0.9
7 | 1 | 0.0003029 | 7.5914e-05 | 0 | 0 | 1 | 0.98338 | -0.11721 | 0.4 | 1 | 1.1 | 0.9
8 | 1 | 0.00037904 | 9.4997e-05 | 0 | 0 | 1 | 0.98285 | -0.12102 | 0.4 | 1 | 1.1 | 0.9
9 | 1 | 9.9427e-05 | 2.4919e-05 | 0 | 0 | 1 | 0.9835 | -0.11637 | 0.4 | 1 | 1.1 | 0.9
50 | 1 | 0.00033717 | 8.4503e-05 | 0 | 0 | 1 | 0.98277 | -0.12158 | 0.4 | 1 | 1.1 | 0.9
61 | 1 | 0.00023541 | 5.8999e-05 | 0 | 0 | 1 | 0.98351 | -0.11626 | 0.4 | 1 | 1.1 | 0.9
62 | 1 | 0.0001004 | 2.5162e-05 | 0 | 0 | 1 | 0.99205 | -0.056313 | 0.4 | 1 | 1.1 | 0.9
28 | 1 | 0.00020748 | 5.1999e-05 | 0 | 0 | 1 | 0.99205 | -0.056303 | 0.4 | 1 | 1.1 | 0.9
51 | 1 | 0.00032934 | 8.2539e-05 | 0 | 0 | 1 | 0.98254 | -0.12323 | 0.4 | 1 | 1.1 | 0.9
60 | 1 | 0.0006997 | 0.00017536 | 0 | 0 | 1 | 0.98378 | -0.11432 | 0.4 | 1 | 1.1 | 0.9
38 | 1 | 0.0035788 | 0.00089694 | 0 | 0 | 1 | 0.98522 | -0.10396 | 0.4 | 1 | 1.1 | 0.9
37 | 1 | 0.0016115 | 0.00040387 | 0 | 0 | 1 | 0.98553 | -0.10173 | 0.4 | 1 | 1.1 | 0.9
10 | 1 | 0.0020666 | 0.00051794 | 0 | 0 | 1 | 0.99811 | -0.013262 | 0.4 | 1 | 1.1 | 0.9
11 | 1 | 0.00091623 | 0.00022963 | 0 | 0 | 1 | 0.99805 | -0.013708 | 0.4 | 1 | 1.1 | 0.9
12 | 1 | 0 | 0 | 0 | 0 | 1 | 0.99826 | -0.012216 | 0.4 | 1 | 1.1 | 0.9
13 | 1 | 0.0016489 | 0.00041325 | 0 | 0 | 1 | 0.998 | -0.014018 | 0.4 | 1 | 1.1 | 0.9
14 | 1 | 0.0011194 | 0.00028054 | 0 | 0 | 1 | 0.99865 | -0.0094731 | 0.4 | 1 | 1.1 | 0.9
15 | 1 | 0.0010103 | 0.0002532 | 0 | 0 | 1 | 0.9972 | -0.019634 | 0.4 | 1 | 1.1 | 0.9
52 | 1 | 0.0012159 | 0.00030473 | 0 | 0 | 1 | 0.99799 | -0.0141 | 0.4 | 1 | 1.1 | 0.9
49 | 1 | 0 | 0 | 0 | 0 | 1 | 0.99897 | -0.0072013 | 0.4 | 1 | 1.1 | 0.9
73 | 1 | 0.0010118 | 0.00025358 | 0 | 0 | 1 | 0.9972 | -0.019647 | 0.4 | 1 | 1.1 | 0.9
43 | 3 | 0.0017368 | 0.00043528 | 0 | 0 | 1 | 1 | 0 | 0.4 | 1 | 1.1 | 0.9
69 | 1 | 0 | 0 | 0 | 0 | 1 | 0.9967 | -0.023164 | 0.4 | 1 | 1.1 | 0.9
16 | 1 | 0.0005126 | 0.00012847 | 0 | 0 | 1 | 0.98227 | -0.12519 | 0.4 | 1 | 1.1 | 0.9
17 | 1 | 0.00025508 | 6.3928e-05 | 0 | 0 | 1 | 0.98218 | -0.12587 | 0.4 | 1 | 1.1 | 0.9
18 | 1 | 0 | 0 | 0 | 0 | 1 | 0.98234 | -0.12473 | 0.4 | 1 | 1.1 | 0.9
19 | 1 | 0.00055407 | 0.00013886 | 0 | 0 | 1 | 0.98209 | -0.12654 | 0.4 | 1 | 1.1 | 0.9
20 | 1 | 0.00013121 | 3.2884e-05 | 0 | 0 | 1 | 0.98245 | -0.12394 | 0.4 | 1 | 1.1 | 0.9
21 | 1 | 0.0002489 | 6.2381e-05 | 0 | 0 | 1 | 0.98203 | -0.12693 | 0.4 | 1 | 1.1 | 0.9
22 | 1 | 0 | 0 | 0 | 0 | 1 | 0.98202 | -0.12702 | 0.4 | 1 | 1.1 | 0.9
23 | 1 | 0.00015714 | 3.9384e-05 | 0 | 0 | 1 | 0.98196 | -0.12746 | 0.4 | 1 | 1.1 | 0.9
42 | 1 | 0.00023107 | 5.7911e-05 | 0 | 0 | 1 | 0.98193 | -0.12768 | 0.4 | 1 | 1.1 | 0.9
41 | 1 | 0.00012538 | 3.1424e-05 | 0 | 0 | 1 | 0.98189 | -0.12798 | 0.4 | 1 | 1.1 | 0.9
24 | 1 | 0.00010047 | 2.518e-05 | 0 | 0 | 1 | 0.99207 | -0.056141 | 0.4 | 1 | 1.1 | 0.9
25 | 1 | 0.00025992 | 6.5142e-05 | 0 | 0 | 1 | 0.99206 | -0.056196 | 0.4 | 1 | 1.1 | 0.9
26 | 1 | 0 | 0 | 0 | 0 | 1 | 0.99208 | -0.056054 | 0.4 | 1 | 1.1 | 0.9
27 | 1 | 0.00022919 | 5.7442e-05 | 0 | 0 | 1 | 0.99212 | -0.055751 | 0.4 | 1 | 1.1 | 0.9
34 | 1 | 0.0021145 | 0.00052995 | 0 | 0 | 1 | 0.99216 | -0.055495 | 0.4 | 1 | 1.1 | 0.9
35 | 1 | 0 | 0 | 0 | 0 | 1 | 0.99226 | -0.054784 | 0.4 | 1 | 1.1 | 0.9
29 | 1 | 0.0046229 | 0.0011586 | 0 | 0 | 1 | 0.99434 | -0.039447 | 0.4 | 1 | 1.1 | 0.9
30 | 1 | 0.00044192 | 0.00011076 | 0 | 0 | 1 | 0.99448 | -0.038528 | 0.4 | 1 | 1.1 | 0.9
31 | 1 | 0.002922 | 0.00073231 | 0 | 0 | 1 | 0.9923 | -0.053773 | 0.4 | 1 | 1.1 | 0.9
32 | 1 | 0.0063406 | 0.0015891 | 0 | 0 | 1 | 0.99583 | -0.02907 | 0.4 | 1 | 1.1 | 0.9
33 | 1 | 0 | 0 | 0 | 0 | 1 | 0.99075 | -0.064707 | 0.4 | 1 | 1.1 | 0.9
65 | 1 | 0 | 0 | 0 | 0 | 1 | 0.99074 | -0.064795 | 0.4 | 1 | 1.1 | 0.9
56 | 1 | 0.008806 | 0.002207 | 0 | 0 | 1 | 0.98902 | -0.076969 | 0.4 | 1 | 1.1 | 0.9
75 | 1 | 0.004155 | 0.0010414 | 0 | 0 | 1 | 0.99066 | -0.065383 | 0.4 | 1 | 1.1 | 0.9
55 | 1 | 0.0014581 | 0.00036544 | 0 | 0 | 1 | 0.98765 | -0.086648 | 0.4 | 1 | 1.1 | 0.9
36 | 1 | 0 | 0 | 0 | 0 | 1 | 0.99277 | -0.051173 | 0.4 | 1 | 1.1 | 0.9
74 | 1 | 0.00077395 | 0.00019397 | 0 | 0 | 1 | 0.99333 | -0.047174 | 0.4 | 1 | 1.1 | 0.9
71 | 1 | 0 | 0 | 0 | 0 | 1 | 0.99378 | -0.043958 | 0.4 | 1 | 1.1 | 0.9
39 | 1 | 0.0043594 | 0.0010926 | 0 | 0 | 1 | 0.98579 | -0.099887 | 0.4 | 1 | 1.1 | 0.9
40 | 1 | 0.0068545 | 0.0017179 | 0 | 0 | 1 | 0.98597 | -0.098575 | 0.4 | 1 | 1.1 | 0.9
57 | 1 | 0.0029082 | 0.00072885 | 0 | 0 | 1 | 0.98744 | -0.08812 | 0.4 | 1 | 1.1 | 0.9
59 | 1 | 0 | 0 | 0 | 0 | 1 | 0.98169 | -0.12945 | 0.4 | 1 | 1.1 | 0.9
58 | 1 | 0.00075976 | 0.00019041 | 0 | 0 | 1 | 0.98162 | -0.12995 | 0.4 | 1 | 1.1 | 0.9
44 | 1 | 0.00034048 | 8.5331e-05 | 0 | 0 | 1 | 0.99394 | -0.042757 | 0.4 | 1 | 1.1 | 0.9
45 | 1 | 0.0018986 | 0.00047583 | 0 | 0 | 1 | 0.99388 | -0.043218 | 0.4 | 1 | 1.1 | 0.9
46 | 1 | 0 | 0 | 0 | 0 | 1 | 0.99399 | -0.042444 | 0.4 | 1 | 1.1 | 0.9
47 | 1 | 0.0002886 | 7.2329e-05 | 0 | 0 | 1 | 0.99396 | -0.042645 | 0.4 | 1 | 1.1 | 0.9
48 | 1 | 0.0002976 | 7.4585e-05 | 0 | 0 | 1 | 0.99406 | -0.041906 | 0.4 | 1 | 1.1 | 0.9
64 | 1 | 0.00095243 | 0.0002387 | 0 | 0 | 1 | 0.99395 | -0.042724 | 0.4 | 1 | 1.1 | 0.9
70 | 1 | 0 | 0 | 0 | 0 | 1 | 0.99432 | -0.040088 | 0.4 | 1 | 1.1 | 0.9
68 | 1 | 0 | 0 | 0 | 0 | 1 | 0.9954 | -0.032384 | 0.4 | 1 | 1.1 | 0.9
72 | 1 | 0.0013013 | 0.00032614 | 0 | 0 | 1 | 0.99657 | -0.02409 | 0.4 | 1 | 1.1 | 0.9
66 | 1 | 0.0018488 | 0.00046335 | 0 | 0 | 1 | 0.99646 | -0.024911 | 0.4 | 1 | 1.1 | 0.9
67 | 1 | 0.0021516 | 0.00053925 | 0 | 0 | 1 | 0.99654 | -0.024294 | 0.4 | 1 | 1.1 | 0.9

## generator_data
GEN_BUS | PG | QG | QMAX | QMIN | VG | MBASE | GEN_STATUS | PMAX | PMIN
43 | 0.085467 | 0.021484 | 10 | -10 | 1 | 100 | 1 | 10 | 0

## branch_data
F_BUS | T_BUS | BR_R | BR_X | BR_B | RATE_A | RATE_B | RATE_C | TAP | SHIFT | BR_STATUS | ANGMIN | ANGMAX | P_in | Q_in | P_out | Q_out
1 | 2 | 1.2718 | 0.48915 | 1.2835e-09 | 0 | 0 | 0 | 0 | 0 | 1 | -90 | 90 | 0.001266 | 0.00031717 | -0.001266 | -0.00031729
1 | 3 | 0.21359 | 0.082149 | 2.1555e-10 | 0 | 0 | 0 | 0 | 0 | 1 | -90 | 90 | -0.0030776 | -0.0007712 | 0.0030776 | 0.00077119
3 | 4 | 1.6669 | 0.64111 | 1.6822e-09 | 0 | 0 | 0 | 0 | 0 | 1 | -90 | 90 | -0.0036555 | -0.000916 | 0.0036557 | 0.00091592
4 | 53 | 0.68946 | 0.26518 | 6.9579e-10 | 0 | 0 | 0 | 0 | 0 | 1 | -90 | 90 | -0.0049214 | -0.0012331 | 0.0049215 | 0.0012331
53 | 54 | 1.2189 | 0.4688 | 1.2301e-09 | 0 | 0 | 0 | 0 | 0 | 1 | -90 | 90 | -0.0062214 | -0.0015589 | 0.0062219 | 0.001559
54 | 72 | 1.3438 | 0.51685 | 1.3561e-09 | 0 | 0 | 0 | 0 | 0 | 1 | -90 | 90 | -0.007151 | -0.0017918 | 0.0071518 | 0.001792
5 | 6 | 1.5156 | 0.58292 | 1.5295e-09 | 0 | 0 | 0 | 0 | 0 | 1 | -90 | 90 | 0.0043411 | 0.001081 | -0.0043408 | -0.001081
5 | 7 | 4.6497 | 1.7883 | 4.6923e-09 | 0 | 0 | 0 | 0 | 0 | 1 | -90 | 90 | -0.0046268 | -0.0011526 | 0.0046279 | 0.0011525
6 | 8 | 4.7932 | 1.8435 | 4.8371e-09 | 0 | 0 | 0 | 0 | 0 | 1 | -90 | 90 | 0.0040242 | 0.0010017 | -0.0040234 | -0.0010018
7 | 9 | 2.1271 | 0.8181 | 2.1466e-09 | 0 | 0 | 0 | 0 | 0 | 1 | -90 | 90 | -0.0049308 | -0.0012285 | 0.0049314 | 0.0012285
8 | 50 | 1.9235 | 0.7398 | 1.9411e-09 | 0 | 0 | 0 | 0 | 0 | 1 | -90 | 90 | 0.0036443 | 0.00090681 | -0.0036441 | -0.00090689
9 | 61 | 0.26281 | 0.10108 | 2.6522e-10 | 0 | 0 | 0 | 0 | 0 | 1 | -90 | 90 | -0.0050308 | -0.0012534 | 0.0050309 | 0.0012534
50 | 51 | 6.2025 | 2.3856 | 6.2594e-09 | 0 | 0 | 0 | 0 | 0 | 1 | -90 | 90 | 0.0033069 | 0.00082238 | -0.0033061 | -0.0008227
61 | 60 | 4.5939 | 1.7669 | 4.6361e-09 | 0 | 0 | 0 | 0 | 0 | 1 | -90 | 90 | -0.0052663 | -0.0013124 | 0.0052677 | 0.0013125
62 | 28 | 1.3186 | 0.50717 | 1.3307e-09 | 0 | 0 | 0 | 0 | 0 | 1 | -90 | 90 | -0.0001004 | -2.5162e-05 | 0.0001004 | 2.5031e-05
28 | 26 | 10.2274 | 3.9336 | 1.0321e-08 | 0 | 0 | 0 | 0 | 0 | 1 | -90 | 90 | -0.00030788 | -7.7031e-05 | 0.00030789 | 7.6019e-05
51 | 20 | 2.9278 | 1.1261 | 2.9547e-09 | 0 | 0 | 0 | 0 | 0 | 1 | -90 | 90 | 0.0029768 | 0.00074016 | -0.0029765 | -0.00074034
60 | 38 | 21.6787 | 8.338 | 2.1878e-08 | 0 | 0 | 0 | 0 | 0 | 1 | -90 | 90 | -0.0059674 | -0.0014878 | 0.0059758 | 0.001489
38 | 37 | 2.9308 | 1.1272 | 2.9577e-09 | 0 | 0 | 0 | 0 | 0 | 1 | -90 | 90 | -0.0095546 | -0.0023859 | 0.0095576 | 0.0023868
37 | 39 | 2.0764 | 0.79863 | 2.0955e-09 | 0 | 0 | 0 | 0 | 0 | 1 | -90 | 90 | -0.011169 | -0.0027906 | 0.011172 | 0.0027915
10 | 11 | 1.5298 | 0.58838 | 1.5438e-09 | 0 | 0 | 0 | 0 | 0 | 1 | -90 | 90 | 0.0037814 | 0.00094736 | -0.0037811 | -0.00094743
10 | 12 | 2.3194 | 0.89207 | 2.3407e-09 | 0 | 0 | 0 | 0 | 0 | 1 | -90 | 90 | -0.005848 | -0.0014653 | 0.0058488 | 0.0014654
11 | 13 | 1.4045 | 0.54018 | 1.4173e-09 | 0 | 0 | 0 | 0 | 0 | 1 | -90 | 90 | 0.0028649 | 0.0007178 | -0.0028648 | -0.00071789
12 | 14 | 1.2724 | 0.48938 | 1.2841e-09 | 0 | 0 | 0 | 0 | 0 | 1 | -90 | 90 | -0.027948 | -0.0069981 | 0.027959 | 0.0070021
12 | 15 | 4.3436 | 1.6706 | 4.3834e-09 | 0 | 0 | 0 | 0 | 0 | 1 | -90 | 90 | 0.0221 | 0.0055327 | -0.022077 | -0.0055244
13 | 52 | 0.87054 | 0.33482 | 8.7853e-10 | 0 | 0 | 0 | 0 | 0 | 1 | -90 | 90 | 0.0012159 | 0.00030464 | -0.0012159 | -0.00030473
14 | 49 | 1.0139 | 0.38995 | 1.0232e-09 | 0 | 0 | 0 | 0 | 0 | 1 | -90 | 90 | -0.029078 | -0.0072826 | 0.029088 | 0.007286
15 | 73 | 0.0077941 | 0.0029977 | 7.8657e-12 | 0 | 0 | 0 | 0 | 0 | 1 | -90 | 90 | 0.021067 | 0.0052712 | -0.021067 | -0.0052712
49 | 43 | 3.218 | 1.2377 | 3.2476e-09 | 0 | 0 | 0 | 0 | 0 | 1 | -90 | 90 | -0.029088 | -0.007286 | 0.029117 | 0.0072968
73 | 69 | 2.2632 | 0.87047 | 2.284e-09 | 0 | 0 | 0 | 0 | 0 | 1 | -90 | 90 | 0.020055 | 0.0050177 | -0.020045 | -0.0050141
43 | 32 | 6.9663 | 2.6793 | 7.0302e-09 | 0 | 0 | 0 | 0 | 0 | 1 | -90 | 90 | 0.054614 | 0.013752 | -0.054393 | -0.013668
69 | 72 | 1.417 | 0.54501 | 1.43e-09 | 0 | 0 | 0 | 0 | 0 | 1 | -90 | 90 | 0.0084542 | 0.0021184 | -0.0084531 | -0.0021181
69 | 67 | 1.2542 | 0.48238 | 1.2657e-09 | 0 | 0 | 0 | 0 | 0 | 1 | -90 | 90 | 0.011591 | 0.0028957 | -0.011589 | -0.0028952
16 | 17 | 3.6112 | 1.3889 | 3.6443e-09 | 0 | 0 | 0 | 0 | 0 | 1 | -90 | 90 | 0.0023322 | 0.00057933 | -0.002332 | -0.0005796
16 | 18 | 2.024 | 0.77846 | 2.0426e-09 | 0 | 0 | 0 | 0 | 0 | 1 | -90 | 90 | -0.0028448 | -0.0007078 | 0.002845 | 0.00070767
17 | 19 | 4.0016 | 1.5391 | 4.0383e-09 | 0 | 0 | 0 | 0 | 0 | 1 | -90 | 90 | 0.0020769 | 0.00051567 | -0.0020768 | -0.00051599
18 | 20 | 3.439 | 1.3227 | 3.4705e-09 | 0 | 0 | 0 | 0 | 0 | 1 | -90 | 90 | -0.002845 | -0.00070767 | 0.0028453 | 0.00070745
19 | 21 | 3.1358 | 1.2061 | 3.1645e-09 | 0 | 0 | 0 | 0 | 0 | 1 | -90 | 90 | 0.0015227 | 0.00037712 | -0.0015226 | -0.0003774
21 | 22 | 0.80854 | 0.31098 | 8.1596e-10 | 0 | 0 | 0 | 0 | 0 | 1 | -90 | 90 | 0.0012737 | 0.00031502 | -0.0012737 | -0.00031509
22 | 23 | 4.2401 | 1.6308 | 4.279e-09 | 0 | 0 | 0 | 0 | 0 | 1 | -90 | 90 | 0.0012737 | 0.00031509 | -0.0012736 | -0.00031547
23 | 42 | 2.416 | 0.92925 | 2.4382e-09 | 0 | 0 | 0 | 0 | 0 | 1 | -90 | 90 | 0.0011165 | 0.00027609 | -0.0011164 | -0.00027631
42 | 41 | 4.1898 | 1.6115 | 4.2282e-09 | 0 | 0 | 0 | 0 | 0 | 1 | -90 | 90 | 0.00088538 | 0.0002184 | -0.00088534 | -0.00021879
41 | 59 | 23.8326 | 9.1664 | 2.4051e-08 | 0 | 0 | 0 | 0 | 0 | 1 | -90 | 90 | 0.00075996 | 0.00018737 | -0.00075981 | -0.00018963
24 | 25 | 2.6704 | 1.0271 | 2.6949e-09 | 0 | 0 | 0 | 0 | 0 | 1 | -90 | 90 | 0.00025992 | 6.4877e-05 | -0.00025992 | -6.5142e-05
24 | 26 | 3.0878 | 1.1876 | 3.1162e-09 | 0 | 0 | 0 | 0 | 0 | 1 | -90 | 90 | -0.00036039 | -9.0057e-05 | 0.00036039 | 8.9752e-05
26 | 27 | 5.6755 | 2.1829 | 5.7275e-09 | 0 | 0 | 0 | 0 | 0 | 1 | -90 | 90 | -0.00066828 | -0.00016577 | 0.00066831 | 0.00016522
27 | 34 | 3.5855 | 1.379 | 3.6184e-09 | 0 | 0 | 0 | 0 | 0 | 1 | -90 | 90 | -0.0008975 | -0.00022266 | 0.00089754 | 0.00022232
34 | 35 | 3.0071 | 1.1566 | 3.0347e-09 | 0 | 0 | 0 | 0 | 0 | 1 | -90 | 90 | -0.0030121 | -0.00075226 | 0.0030124 | 0.00075208
35 | 36 | 15.2413 | 5.8621 | 1.5381e-08 | 0 | 0 | 0 | 0 | 0 | 1 | -90 | 90 | -0.0030124 | -0.00075208 | 0.0030138 | 0.00075114
29 | 30 | 0.24982 | 0.096085 | 2.5211e-10 | 0 | 0 | 0 | 0 | 0 | 1 | -90 | 90 | -0.047541 | -0.011942 | 0.047547 | 0.011944
29 | 31 | 4.3107 | 1.6579 | 4.3502e-09 | 0 | 0 | 0 | 0 | 0 | 1 | -90 | 90 | 0.042918 | 0.010783 | -0.042833 | -0.010751
30 | 32 | 2.5535 | 0.9821 | 2.5769e-09 | 0 | 0 | 0 | 0 | 0 | 1 | -90 | 90 | -0.047989 | -0.012055 | 0.048052 | 0.012079
31 | 33 | 3.5187 | 1.3534 | 3.551e-09 | 0 | 0 | 0 | 0 | 0 | 1 | -90 | 90 | 0.039911 | 0.010018 | -0.03985 | -0.0099955
33 | 65 | 0.26962 | 0.1037 | 2.7209e-10 | 0 | 0 | 0 | 0 | 0 | 1 | -90 | 90 | 0.0041554 | 0.0010413 | -0.0041554 | -0.0010413
33 | 56 | 4.3923 | 1.6893 | 4.4326e-09 | 0 | 0 | 0 | 0 | 0 | 1 | -90 | 90 | 0.035695 | 0.0089542 | -0.035634 | -0.0089314
65 | 75 | 1.8094 | 0.69591 | 1.826e-09 | 0 | 0 | 0 | 0 | 0 | 1 | -90 | 90 | 0.0041554 | 0.0010413 | -0.004155 | -0.0010414
56 | 55 | 4.5914 | 1.7659 | 4.6335e-09 | 0 | 0 | 0 | 0 | 0 | 1 | -90 | 90 | 0.026828 | 0.0067244 | -0.026792 | -0.006711
55 | 57 | 0.73727 | 0.28357 | 7.4404e-10 | 0 | 0 | 0 | 0 | 0 | 1 | -90 | 90 | 0.025334 | 0.0063456 | -0.025329 | -0.0063437
36 | 74 | 16.8347 | 6.4749 | 1.6989e-08 | 0 | 0 | 0 | 0 | 0 | 1 | -90 | 90 | -0.0030138 | -0.00075114 | 0.0030155 | 0.0007501
74 | 71 | 10.7828 | 4.1472 | 1.0882e-08 | 0 | 0 | 0 | 0 | 0 | 1 | -90 | 90 | -0.0037894 | -0.00094407 | 0.0037911 | 0.00094363
71 | 70 | 12.9563 | 4.9832 | 1.3075e-08 | 0 | 0 | 0 | 0 | 0 | 1 | -90 | 90 | -0.0037911 | -0.00094363 | 0.0037931 | 0.00094311
39 | 40 | 1.0648 | 0.40953 | 1.0746e-09 | 0 | 0 | 0 | 0 | 0 | 1 | -90 | 90 | -0.015531 | -0.0038841 | 0.015534 | 0.0038851
40 | 57 | 5.9056 | 2.2714 | 5.9598e-09 | 0 | 0 | 0 | 0 | 0 | 1 | -90 | 90 | -0.022389 | -0.005603 | 0.022421 | 0.0056148
59 | 58 | 8.2589 | 3.1765 | 8.3346e-09 | 0 | 0 | 0 | 0 | 0 | 1 | -90 | 90 | 0.00075981 | 0.00018963 | -0.00075975 | -0.00019041
44 | 45 | 3.1185 | 1.1994 | 3.1471e-09 | 0 | 0 | 0 | 0 | 0 | 1 | -90 | 90 | 0.0018987 | 0.00047557 | -0.0018986 | -0.00047583
44 | 46 | 1.7988 | 0.69184 | 1.8153e-09 | 0 | 0 | 0 | 0 | 0 | 1 | -90 | 90 | -0.0022392 | -0.0005609 | 0.0022393 | 0.00056076
46 | 47 | 2.0785 | 0.79943 | 2.0976e-09 | 0 | 0 | 0 | 0 | 0 | 1 | -90 | 90 | 0.0012411 | 0.00031073 | -0.001241 | -0.00031093
46 | 48 | 1.984 | 0.76309 | 2.0023e-09 | 0 | 0 | 0 | 0 | 0 | 1 | -90 | 90 | -0.0034804 | -0.00087149 | 0.0034806 | 0.00087139
47 | 64 | 1.0789 | 0.41496 | 1.0888e-09 | 0 | 0 | 0 | 0 | 0 | 1 | -90 | 90 | 0.00095244 | 0.0002386 | -0.00095243 | -0.0002387
48 | 70 | 6.1819 | 2.3777 | 6.2387e-09 | 0 | 0 | 0 | 0 | 0 | 1 | -90 | 90 | -0.0037782 | -0.00094598 | 0.0037792 | 0.00094573
70 | 68 | 12.9922 | 4.997 | 1.3111e-08 | 0 | 0 | 0 | 0 | 0 | 1 | -90 | 90 | -0.0075723 | -0.0018888 | 0.0075803 | 0.0018906
68 | 66 | 12.6151 | 4.852 | 1.2731e-08 | 0 | 0 | 0 | 0 | 0 | 1 | -90 | 90 | -0.0075803 | -0.0018906 | 0.0075881 | 0.0018923
66 | 67 | 0.84018 | 0.32314 | 8.4789e-10 | 0 | 0 | 0 | 0 | 0 | 1 | -90 | 90 | -0.0094369 | -0.0023557 | 0.0094377 | 0.0023559