## bus_data
BUS_I | BUS_TYPE | Pd | Qd | Gs | Bs | area | Vm | Va | baseKV | zone | Vmax | Vmin
129 | 1 | 0.001329 | 0.00033307 | 0 | 0 | 1 | 0.99445 | -0.038895 | 0.4 | 1 | 1.1 | 0.9
124 | 1 | 0.00081481 | 0.00020421 | 0 | 0 | 1 | 0.99447 | -0.038754 | 0.4 | 1 | 1.1 | 0.9
130 | 1 | 0.0074116 | 0.0018575 | 0 | 0 | 1 | 0.97725 | -0.15975 | 0.4 | 1 | 1.1 | 0.9
126 | 1 | 0 | 0 | 0 | 0 | 1 | 0.97764 | -0.157 | 0.4 | 1 | 1.1 | 0.9
131 | 1 | 0.0057516 | 0.0014415 | 0 | 0 | 1 | 0.97709 | -0.16094 | 0.4 | 1 | 1.1 | 0.9
132 | 1 | 0.0042265 | 0.0010593 | 0 | 0 | 1 | 0.98065 | -0.1355 | 0.4 | 1 | 1.1 | 0.9
125 | 1 | 0 | 0 | 0 | 0 | 1 | 0.97971 | -0.14222 | 0.4 | 1 | 1.1 | 0.9
133 | 1 | 0 | 0 | 0 | 0 | 1 | 0.98087 | -0.1339 | 0.4 | 1 | 1.1 | 0.9
134 | 1 | 0.0043917 | 0.0011007 | 0 | 0 | 1 | 0.98166 | -0.12831 | 0.4 | 1 | 1.1 | 0.9
135 | 1 | 0 | 0 | 0 | 0 | 1 | 0.98323 | -0.11716 | 0.4 | 1 | 1.1 | 0.9
108 | 1 | 0.00063572 | 0.00015933 | 0 | 0 | 1 | 0.98413 | -0.11079 | 0.4 | 1 | 1.1 | 0.9
77 | 1 | 0.0089288 | 0.0022378 | 0 | 0 | 1 | 0.98087 | -0.13395 | 0.4 | 1 | 1.1 | 0.9
79 | 1 | 0 | 0 | 0 | 0 | 1 | 0.98106 | -0.13261 | 0.4 | 1 | 1.1 | 0.9
80 | 1 | 0.0053101 | 0.0013308 | 0 | 0 | 1 | 0.98125 | -0.13127 | 0.4 | 1 | 1.1 | 0.9
82 | 1 | 0 | 0 | 0 | 0 | 1 | 0.98258 | -0.12181 | 0.4 | 1 | 1.1 | 0.9
81 | 1 | 0 | 0 | 0 | 0 | 1 | 0.98305 | -0.11848 | 0.4 | 1 | 1.1 | 0.9
83 | 1 | 0 | 0 | 0 | 0 | 1 | 0.98306 | -0.11835 | 0.4 | 1 | 1.1 | 0.9
101 | 1 | 0.00044042 | 0.00011038 | 0 | 0 | 1 | 0.98302 | -0.11867 | 0.4 | 1 | 1.1 | 0.9
84 | 1 | 0.01341 | 0.0033609 | 0 | 0 | 1 | 0.98048 | -0.13671 | 0.4 | 1 | 1.1 | 0.9
105 | 1 | 0.0024315 | 0.00060938 | 0 | 0 | 1 | 0.98415 | -0.11063 | 0.4 | 1 | 1.1 | 0.9
99 | 1 | 0 | 0 | 0 | 0 | 1 | 0.97968 | -0.14246 | 0.4 | 1 | 1.1 | 0.9
85 | 1 | 0.0021186 | 0.00053097 | 0 | 0 | 1 | 0.9783 | -0.15234 | 0.4 | 1 | 1.1 | 0.9
86 | 1 | 0 | 0 | 0 | 0 | 1 | 0.97837 | -0.1518 | 0.4 | 1 | 1.1 | 0.9
88 | 1 | 0.012333 | 0.0030909 | 0 | 0 | 1 | 0.97859 | -0.15024 | 0.4 | 1 | 1.1 | 0.9
89 | 1 | 0.0022109 | 0.0005541 | 0 | 0 | 1 | 0.97836 | -0.15189 | 0.4 | 1 | 1.1 | 0.9
90 | 1 | 0 | 0 | 0 | 0 | 1 | 0.99662 | -0.02365 | 0.4 | 1 | 1.1 | 0.9
91 | 1 | 0 | 0 | 0 | 0 | 1 | 0.99614 | -0.02705 | 0.4 | 1 | 1.1 | 0.9
104 | 1 | 0.0011677 | 0.00029265 | 0 | 0 | 1 | 0.99703 | -0.020754 | 0.4 | 1 | 1.1 | 0.9
119 | 1 | 0.00041369 | 0.00010368 | 0 | 0 | 1 | 0.99549 | -0.031573 | 0.4 | 1 | 1.1 | 0.9
92 | 3 | 0.0036689 | 0.0009195 | 0 | 0 | 1 | 1 | 0 | 0.4 | 1 | 1.1 | 0.9
93 | 1 | 0.0054997 | 0.0013783 | 0 | 0 | 1 | 0.99473 | -0.036406 | 0.4 | 1 | 1.1 | 0.9
94 | 1 | 0.0021908 | 0.00054908 | 0 | 0 | 1 | 0.99972 | -0.0019467 | 0.4 | 1 | 1.1 | 0.9
95 | 1 | 0 | 0 | 0 | 0 | 1 | 0.99211 | -0.054635 | 0.4 | 1 | 1.1 | 0.9
96 | 1 | 0.00087009 | 0.00021806 | 0 | 0 | 1 | 0.99837 | -0.011397 | 0.4 | 1 | 1.1 | 0.9
107 | 1 | 0.0086998 | 0.0021804 | 0 | 0 | 1 | 0.98878 | -0.07794 | 0.4 | 1 | 1.1 | 0.9
103 | 1 | 0.0089238 | 0.0022365 | 0 | 0 | 1 | 0.99817 | -0.012779 | 0.4 | 1 | 1.1 | 0.9
97 | 1 | 0.0015321 | 0.00038399 | 0 | 0 | 1 | 0.9795 | -0.14372 | 0.4 | 1 | 1.1 | 0.9
98 | 1 | 0.00058875 | 0.00014755 | 0 | 0 | 1 | 0.9795 | -0.14372 | 0.4 | 1 | 1.1 | 0.9
100 | 1 | 0.00046015 | 0.00011533 | 0 | 0 | 1 | 0.98299 | -0.11888 | 0.4 | 1 | 1.1 | 0.9
102 | 1 | 0.00044009 | 0.0001103 | 0 | 0 | 1 | 0.98299 | -0.11889 | 0.4 | 1 | 1.1 | 0.9
106 | 1 | 0 | 0 | 0 | 0 | 1 | 0.98572 | -0.099532 | 0.4 | 1 | 1.1 | 0.9
109 | 1 | 0.0045569 | 0.0011421 | 0 | 0 | 1 | 0.97836 | -0.15182 | 0.4 | 1 | 1.1 | 0.9
110 | 1 | 0.0033483 | 0.00083916 | 0 | 0 | 1 | 0.9788 | -0.1487 | 0.4 | 1 | 1.1 | 0.9
111 | 1 | 0.0039281 | 0.00098447 | 0 | 0 | 1 | 0.97813 | -0.15347 | 0.4 | 1 | 1.1 | 0.9
112 | 1 | 0 | 0 | 0 | 0 | 1 | 0.97911 | -0.14645 | 0.4 | 1 | 1.1 | 0.9
113 | 1 | 0.003229 | 0.00080927 | 0 | 0 | 1 | 0.97811 | -0.15362 | 0.4 | 1 | 1.1 | 0.9
114 | 1 | 0.0019674 | 0.00049307 | 0 | 0 | 1 | 0.99365 | -0.044585 | 0.4 | 1 | 1.1 | 0.9
115 | 1 | 0 | 0 | 0 | 0 | 1 | 0.99368 | -0.044328 | 0.4 | 1 | 1.1 | 0.9
116 | 1 | 0.0018537 | 0.00046457 | 0 | 0 | 1 | 0.9936 | -0.044898 | 0.4 | 1 | 1.1 | 0.9
117 | 1 | 0.0014766 | 0.00037006 | 0 | 0 | 1 | 0.99385 | -0.043127 | 0.4 | 1 | 1.1 | 0.9
118 | 1 | 0.0008 | 0.0002005 | 0 | 0 | 1 | 0.9936 | -0.044932 | 0.4 | 1 | 1.1 | 0.9
123 | 1 | 0.00087119 | 0.00021834 | 0 | 0 | 1 | 0.99408 | -0.041544 | 0.4 | 1 | 1.1 | 0.9
127 | 1 | 0.00049942 | 0.00012517 | 0 | 0 | 1 | 0.99359 | -0.044969 | 0.4 | 1 | 1.1 | 0.9
120 | 1 | 0.0047976 | 0.0012024 | 0 | 0 | 1 | 0.9947 | -0.037149 | 0.4 | 1 | 1.1 | 0.9
121 | 1 | 0 | 0 | 0 | 0 | 1 | 0.99452 | -0.038412 | 0.4 | 1 | 1.1 | 0.9
122 | 1 | 0.00055786 | 0.00013981 | 0 | 0 | 1 | 0.99408 | -0.041508 | 0.4 | 1 | 1.1 | 0.9
128 | 1 | 0.0014752 | 0.00036972 | 0 | 0 | 1 | 0.99355 | -0.045298 | 0.4 | 1 | 1.1 | 0.9

## generator_data
GEN_BUS | PG | QG | QMAX | QMIN | VG | MBASE | GEN_STATUS | PMAX | PMIN
92 | 0.13758 | 0.034735 | 10 | -10 | 1 | 100 | 1 | 10 | 0

## branch_data
F_BUS | T_BUS | BR_R | BR_X | BR_B | RATE_A | RATE_B | RATE_C | TAP | SHIFT | BR_STATUS | ANGMIN | ANGMAX | P_in | Q_in | P_out | Q_out
129 | 124 | 1.3673 | 0.52588 | 1.3798e-09 | 0 | 0 | 0 | 0 | 0 | 1 | -90 | 90 | -0.001329 | -0.00033307 | 0.001329 | 0.00033295
124 | 121 | 2.0538 | 0.78991 | 2.0726e-09 | 0 | 0 | 0 | 0 | 0 | 1 | -90 | 90 | -0.0021438 | -0.00053716 | 0.0021439 | 0.00053699
130 | 126 | 2.5968 | 0.99877 | 2.6206e-09 | 0 | 0 | 0 | 0 | 0 | 1 | -90 | 90 | -0.013164 | -0.0032991 | 0.013169 | 0.0033008
130 | 131 | 2.5654 | 0.98667 | 2.5889e-09 | 0 | 0 | 0 | 0 | 0 | 1 | -90 | 90 | 0.0057525 | 0.0014416 | -0.0057515 | -0.0014415
126 | 112 | 9.9946 | 3.8441 | 1.0086e-08 | 0 | 0 | 0 | 0 | 0 | 1 | -90 | 90 | -0.013169 | -0.0033008 | 0.013188 | 0.0033073
132 | 125 | 2.9777 | 1.1453 | 3.005e-09 | 0 | 0 | 0 | 0 | 0 | 1 | -90 | 90 | 0.028305 | 0.0071019 | -0.028279 | -0.007092
132 | 133 | 0.61556 | 0.23675 | 6.2121e-10 | 0 | 0 | 0 | 0 | 0 | 1 | -90 | 90 | -0.032531 | -0.0081611 | 0.032539 | 0.0081638
125 | 112 | 1.8712 | 0.7197 | 1.8884e-09 | 0 | 0 | 0 | 0 | 0 | 1 | -90 | 90 | 0.028278 | 0.007092 | -0.028262 | -0.0070858
133 | 134 | 2.1606 | 0.83099 | 2.1804e-09 | 0 | 0 | 0 | 0 | 0 | 1 | -90 | 90 | -0.032539 | -0.0081638 | 0.032564 | 0.0081733
134 | 135 | 3.8012 | 1.462 | 3.8361e-09 | 0 | 0 | 0 | 0 | 0 | 1 | -90 | 90 | -0.036956 | -0.009274 | 0.037013 | 0.0092956
135 | 108 | 2.1772 | 0.83737 | 2.1971e-09 | 0 | 0 | 0 | 0 | 0 | 1 | -90 | 90 | -0.037013 | -0.0092956 | 0.037046 | 0.009308
108 | 106 | 3.7935 | 1.459 | 3.8283e-09 | 0 | 0 | 0 | 0 | 0 | 1 | -90 | 90 | -0.037681 | -0.0094673 | 0.03774 | 0.0094897
77 | 79 | 1.883 | 0.72422 | 1.9002e-09 | 0 | 0 | 0 | 0 | 0 | 1 | -90 | 90 | -0.0089288 | -0.0022378 | 0.0089304 | 0.0022382
79 | 80 | 1.8815 | 0.72364 | 1.8987e-09 | 0 | 0 | 0 | 0 | 0 | 1 | -90 | 90 | -0.0089304 | -0.0022382 | 0.0089321 | 0.0022387
80 | 82 | 8.3461 | 3.21 | 8.4226e-09 | 0 | 0 | 0 | 0 | 0 | 1 | -90 | 90 | -0.014242 | -0.0035695 | 0.014261 | 0.0035759
82 | 83 | 0.93626 | 0.3601 | 9.4485e-10 | 0 | 0 | 0 | 0 | 0 | 1 | -90 | 90 | -0.046555 | -0.01168 | 0.046577 | 0.011689
82 | 84 | 5.8054 | 2.2328 | 5.8587e-09 | 0 | 0 | 0 | 0 | 0 | 1 | -90 | 90 | 0.032294 | 0.0081043 | -0.032227 | -0.0080792
81 | 83 | 1.1996 | 0.4614 | 1.2106e-09 | 0 | 0 | 0 | 0 | 0 | 1 | -90 | 90 | -0.0013407 | -0.00033553 | 0.0013407 | 0.00033543
81 | 101 | 1.8416 | 0.70829 | 1.8585e-09 | 0 | 0 | 0 | 0 | 0 | 1 | -90 | 90 | 0.0013407 | 0.00033553 | -0.0013407 | -0.0003357
83 | 105 | 2.0344 | 0.78246 | 2.0531e-09 | 0 | 0 | 0 | 0 | 0 | 1 | -90 | 90 | -0.047918 | -0.012024 | 0.047969 | 0.012044
101 | 100 | 2.8784 | 1.1071 | 2.9048e-09 | 0 | 0 | 0 | 0 | 0 | 1 | -90 | 90 | 0.00090026 | 0.00022532 | -0.00090023 | -0.00022559
84 | 99 | 3.8291 | 1.4727 | 3.8642e-09 | 0 | 0 | 0 | 0 | 0 | 1 | -90 | 90 | 0.018817 | 0.0047183 | -0.018802 | -0.0047129
105 | 106 | 2.7916 | 1.0737 | 2.8172e-09 | 0 | 0 | 0 | 0 | 0 | 1 | -90 | 90 | -0.050401 | -0.012653 | 0.050479 | 0.012683
99 | 88 | 5.8254 | 2.2405 | 5.8788e-09 | 0 | 0 | 0 | 0 | 0 | 1 | -90 | 90 | 0.016681 | 0.004182 | -0.016663 | -0.0041756
99 | 98 | 7.3772 | 2.8374 | 7.4449e-09 | 0 | 0 | 0 | 0 | 0 | 1 | -90 | 90 | 0.0021212 | 0.00053097 | -0.0021209 | -0.00053155
85 | 86 | 3.1766 | 1.2218 | 3.2058e-09 | 0 | 0 | 0 | 0 | 0 | 1 | -90 | 90 | -0.0021186 | -0.00053097 | 0.0021187 | 0.00053072
86 | 88 | 4.5082 | 1.7339 | 4.5496e-09 | 0 | 0 | 0 | 0 | 0 | 1 | -90 | 90 | -0.0043296 | -0.0010848 | 0.0043305 | 0.0010847
86 | 89 | 0.48696 | 0.18729 | 4.9142e-10 | 0 | 0 | 0 | 0 | 0 | 1 | -90 | 90 | 0.0022109 | 0.00055406 | -0.0022109 | -0.0005541
90 | 91 | 2.6048 | 1.0018 | 2.6287e-09 | 0 | 0 | 0 | 0 | 0 | 1 | -90 | 90 | 0.016897 | 0.004237 | -0.016889 | -0.0042342
90 | 104 | 2.2199 | 0.85379 | 2.2402e-09 | 0 | 0 | 0 | 0 | 0 | 1 | -90 | 90 | -0.016897 | -0.004237 | 0.016904 | 0.0042394
91 | 119 | 3.4615 | 1.3314 | 3.4933e-09 | 0 | 0 | 0 | 0 | 0 | 1 | -90 | 90 | 0.016889 | 0.0042342 | -0.016879 | -0.0042305
104 | 103 | 5.7269 | 2.2026 | 5.7794e-09 | 0 | 0 | 0 | 0 | 0 | 1 | -90 | 90 | -0.018072 | -0.0045321 | 0.018092 | 0.0045392
119 | 120 | 4.3696 | 1.6806 | 4.4096e-09 | 0 | 0 | 0 | 0 | 0 | 1 | -90 | 90 | 0.016465 | 0.0041268 | -0.016452 | -0.0041224
92 | 93 | 4.6264 | 1.7794 | 4.6688e-09 | 0 | 0 | 0 | 0 | 0 | 1 | -90 | 90 | 0.10378 | 0.026254 | -0.10325 | -0.02605
92 | 94 | 0.84377 | 0.32453 | 8.5151e-10 | 0 | 0 | 0 | 0 | 0 | 1 | -90 | 90 | 0.030126 | 0.0075614 | -0.030118 | -0.0075584
93 | 95 | 2.4293 | 0.93436 | 2.4516e-09 | 0 | 0 | 0 | 0 | 0 | 1 | -90 | 90 | 0.097752 | 0.024672 | -0.097502 | -0.024576
94 | 96 | 4.4116 | 1.6968 | 4.452e-09 | 0 | 0 | 0 | 0 | 0 | 1 | -90 | 90 | 0.027927 | 0.0070093 | -0.027891 | -0.0069957
95 | 107 | 3.0873 | 1.1874 | 3.1156e-09 | 0 | 0 | 0 | 0 | 0 | 1 | -90 | 90 | 0.097502 | 0.024576 | -0.097185 | -0.024455
96 | 103 | 0.66475 | 0.25567 | 6.7085e-10 | 0 | 0 | 0 | 0 | 0 | 1 | -90 | 90 | 0.027021 | 0.0067776 | -0.027016 | -0.0067757
107 | 106 | 3.1238 | 1.2014 | 3.1524e-09 | 0 | 0 | 0 | 0 | 0 | 1 | -90 | 90 | 0.088485 | 0.022274 | -0.088219 | -0.022172
97 | 98 | 0.027293 | 0.010497 | 2.7544e-11 | 0 | 0 | 0 | 0 | 0 | 1 | -90 | 90 | -0.0015321 | -0.00038399 | 0.0015321 | 0.00038399
100 | 102 | 0.3463 | 0.13319 | 3.4948e-10 | 0 | 0 | 0 | 0 | 0 | 1 | -90 | 90 | 0.00044008 | 0.00011026 | -0.00044008 | -0.0001103
109 | 110 | 3.3264 | 1.2794 | 3.3569e-09 | 0 | 0 | 0 | 0 | 0 | 1 | -90 | 90 | -0.011716 | -0.0029361 | 0.011721 | 0.0029378
109 | 111 | 2.8732 | 1.1051 | 2.8995e-09 | 0 | 0 | 0 | 0 | 0 | 1 | -90 | 90 | 0.0071587 | 0.0017941 | -0.0071571 | -0.0017937
110 | 112 | 1.8665 | 0.7179 | 1.8837e-09 | 0 | 0 | 0 | 0 | 0 | 1 | -90 | 90 | -0.015069 | -0.0037769 | 0.015074 | 0.0037786
111 | 113 | 0.55409 | 0.21311 | 5.5917e-10 | 0 | 0 | 0 | 0 | 0 | 1 | -90 | 90 | 0.0032291 | 0.00080925 | -0.003229 | -0.00080928
114 | 115 | 0.86428 | 0.33241 | 8.7221e-10 | 0 | 0 | 0 | 0 | 0 | 1 | -90 | 90 | -0.0038211 | -0.00095746 | 0.0038213 | 0.00095742
114 | 116 | 2.1701 | 0.83467 | 2.19e-09 | 0 | 0 | 0 | 0 | 0 | 1 | -90 | 90 | 0.0018538 | 0.00046439 | -0.0018537 | -0.00046457
115 | 117 | 2.3407 | 0.90025 | 2.3621e-09 | 0 | 0 | 0 | 0 | 0 | 1 | -90 | 90 | -0.0065962 | -0.0016523 | 0.0065973 | 0.0016525
115 | 118 | 2.7953 | 1.0751 | 2.8209e-09 | 0 | 0 | 0 | 0 | 0 | 1 | -90 | 90 | 0.0027749 | 0.00069492 | -0.0027747 | -0.00069511
117 | 123 | 2.5207 | 0.96951 | 2.5439e-09 | 0 | 0 | 0 | 0 | 0 | 1 | -90 | 90 | -0.0080738 | -0.0020226 | 0.0080756 | 0.002023
118 | 127 | 0.24421 | 0.093927 | 2.4645e-10 | 0 | 0 | 0 | 0 | 0 | 1 | -90 | 90 | 0.0019747 | 0.00049461 | -0.0019747 | -0.00049463
123 | 122 | 0.050786 | 0.019533 | 5.1252e-11 | 0 | 0 | 0 | 0 | 0 | 1 | -90 | 90 | -0.0089468 | -0.0022414 | 0.0089468 | 0.0022414
127 | 128 | 2.8623 | 1.1009 | 2.8886e-09 | 0 | 0 | 0 | 0 | 0 | 1 | -90 | 90 | 0.0014753 | 0.00036946 | -0.0014752 | -0.00036972
120 | 121 | 1.3954 | 0.53671 | 1.4083e-09 | 0 | 0 | 0 | 0 | 0 | 1 | -90 | 90 | 0.011655 | 0.00292 | -0.011653 | -0.0029193
121 | 122 | 4.1909 | 1.6119 | 4.2294e-09 | 0 | 0 | 0 | 0 | 0 | 1 | -90 | 90 | 0.0095088 | 0.0023823 | -0.0095047 | -0.0023812