## bus_data
BUS_I | BUS_TYPE | Pd | Qd | Gs | Bs | area | Vm | Va | baseKV | zone | Vmax | Vmin
1 | 1 | 0.002015 | 0.00050501 | 0 | 0 | 1 | 0.98409 | -0.11177 | 0.4 | 1 | 1.1 | 0.9
2 | 1 | 0.0024315 | 0.00060939 | 0 | 0 | 1 | 0.98411 | -0.11166 | 0.4 | 1 | 1.1 | 0.9
3 | 1 | 0.0022648 | 0.0005676 | 0 | 0 | 1 | 0.98399 | -0.11249 | 0.4 | 1 | 1.1 | 0.9
4 | 1 | 0 | 0 | 0 | 0 | 1 | 0.98464 | -0.10784 | 0.4 | 1 | 1.1 | 0.9
8 | 1 | 0.0024238 | 0.00060745 | 0 | 0 | 1 | 0.98513 | -0.10436 | 0.4 | 1 | 1.1 | 0.9
6 | 1 | 0.0029485 | 0.00073896 | 0 | 0 | 1 | 0.98441 | -0.10953 | 0.4 | 1 | 1.1 | 0.9
9 | 1 | 0.0024082 | 0.00060356 | 0 | 0 | 1 | 0.98552 | -0.10164 | 0.4 | 1 | 1.1 | 0.9
7 | 1 | 0.0068979 | 0.0017288 | 0 | 0 | 1 | 0.98437 | -0.10982 | 0.4 | 1 | 1.1 | 0.9
10 | 1 | 0.0021641 | 0.00054238 | 0 | 0 | 1 | 0.98566 | -0.10061 | 0.4 | 1 | 1.1 | 0.9
11 | 1 | 0.0033755 | 0.00084599 | 0 | 0 | 1 | 0.98624 | -0.096531 | 0.4 | 1 | 1.1 | 0.9
12 | 1 | 0 | 0 | 0 | 0 | 1 | 0.98746 | -0.087853 | 0.4 | 1 | 1.1 | 0.9
13 | 1 | 0 | 0 | 0 | 0 | 1 | 0.98764 | -0.08658 | 0.4 | 1 | 1.1 | 0.9
14 | 1 | 0.002257 | 0.00056565 | 0 | 0 | 1 | 0.98738 | -0.088454 | 0.4 | 1 | 1.1 | 0.9
39 | 1 | 0.0013009 | 0.00032604 | 0 | 0 | 1 | 0.99039 | -0.067192 | 0.4 | 1 | 1.1 | 0.9
38 | 1 | 0.0018833 | 0.000472 | 0 | 0 | 1 | 0.98732 | -0.088873 | 0.4 | 1 | 1.1 | 0.9
53 | 1 | 0.00088932 | 0.00022288 | 0 | 0 | 1 | 0.98736 | -0.088604 | 0.4 | 1 | 1.1 | 0.9
50 | 1 | 0.0035464 | 0.0008888 | 0 | 0 | 1 | 0.99099 | -0.062962 | 0.4 | 1 | 1.1 | 0.9
37 | 1 | 0.0052767 | 0.0013225 | 0 | 0 | 1 | 0.98688 | -0.091974 | 0.4 | 1 | 1.1 | 0.9
15 | 1 | 0.0018951 | 0.00047496 | 0 | 0 | 1 | 0.98657 | -0.09417 | 0.4 | 1 | 1.1 | 0.9
16 | 1 | 0.0021491 | 0.00053863 | 0 | 0 | 1 | 0.98666 | -0.093522 | 0.4 | 1 | 1.1 | 0.9
17 | 1 | 0.001656 | 0.00041503 | 0 | 0 | 1 | 0.98657 | -0.0942 | 0.4 | 1 | 1.1 | 0.9
18 | 1 | 0.006575 | 0.0016478 | 0 | 0 | 1 | 0.98679 | -0.092647 | 0.4 | 1 | 1.1 | 0.9
36 | 1 | 0.00064981 | 0.00016286 | 0 | 0 | 1 | 0.98679 | -0.092628 | 0.4 | 1 | 1.1 | 0.9
19 | 1 | 0.0028023 | 0.00070232 | 0 | 0 | 1 | 0.99503 | -0.034856 | 0.4 | 1 | 1.1 | 0.9
20 | 1 | 0.0028125 | 0.00070487 | 0 | 0 | 1 | 0.99546 | -0.031844 | 0.4 | 1 | 1.1 | 0.9
21 | 1 | 0.0013265 | 0.00033246 | 0 | 0 | 1 | 0.99503 | -0.034859 | 0.4 | 1 | 1.1 | 0.9
22 | 1 | 0.0043443 | 0.0010888 | 0 | 0 | 1 | 0.99558 | -0.030963 | 0.4 | 1 | 1.1 | 0.9
23 | 1 | 0.0015194 | 0.00038081 | 0 | 0 | 1 | 0.99481 | -0.036423 | 0.4 | 1 | 1.1 | 0.9
33 | 1 | 0.0021172 | 0.00053062 | 0 | 0 | 1 | 0.99625 | -0.026231 | 0.4 | 1 | 1.1 | 0.9
34 | 1 | 0.0017568 | 0.00044029 | 0 | 0 | 1 | 0.99479 | -0.036525 | 0.4 | 1 | 1.1 | 0.9
30 | 1 | 0 | 0 | 0 | 0 | 1 | 0.99667 | -0.023347 | 0.4 | 1 | 1.1 | 0.9
35 | 1 | 0.0029869 | 0.00074859 | 0 | 0 | 1 | 0.99477 | -0.036669 | 0.4 | 1 | 1.1 | 0.9
24 | 1 | 0.002111 | 0.00052907 | 0 | 0 | 1 | 0.98987 | -0.070972 | 0.4 | 1 | 1.1 | 0.9
25 | 1 | 0 | 0 | 0 | 0 | 1 | 0.99006 | -0.0696 | 0.4 | 1 | 1.1 | 0.9
26 | 1 | 0 | 0 | 0 | 0 | 1 | 0.99017 | -0.068811 | 0.4 | 1 | 1.1 | 0.9
61 | 1 | 0.004028 | 0.0010095 | 0 | 0 | 1 | 0.99008 | -0.069484 | 0.4 | 1 | 1.1 | 0.9
27 | 1 | 0 | 0 | 0 | 0 | 1 | 0.99059 | -0.065816 | 0.4 | 1 | 1.1 | 0.9
41 | 1 | 0.0055201 | 0.0013835 | 0 | 0 | 1 | 0.99108 | -0.062376 | 0.4 | 1 | 1.1 | 0.9
58 | 1 | 0.0017485 | 0.00043822 | 0 | 0 | 1 | 0.99049 | -0.066537 | 0.4 | 1 | 1.1 | 0.9
40 | 1 | 0.0067607 | 0.0016944 | 0 | 0 | 1 | 0.99193 | -0.0564 | 0.4 | 1 | 1.1 | 0.9
56 | 1 | 0.0019677 | 0.00049316 | 0 | 0 | 1 | 0.99037 | -0.06738 | 0.4 | 1 | 1.1 | 0.9
28 | 1 | 0.0023292 | 0.00058374 | 0 | 0 | 1 | 0.99774 | -0.015794 | 0.4 | 1 | 1.1 | 0.9
29 | 1 | 0.001782 | 0.00044662 | 0 | 0 | 1 | 0.99777 | -0.01561 | 0.4 | 1 | 1.1 | 0.9
31 | 3 | 0.016908 | 0.0042374 | 0 | 0 | 1 | 1 | 0 | 0.4 | 1 | 1.1 | 0.9
32 | 1 | 0.0024916 | 0.00062445 | 0 | 0 | 1 | 0.99622 | -0.026482 | 0.4 | 1 | 1.1 | 0.9
44 | 1 | 0.012878 | 0.0032276 | 0 | 0 | 1 | 0.9967 | -0.022926 | 0.4 | 1 | 1.1 | 0.9
48 | 1 | 0.0025559 | 0.00064056 | 0 | 0 | 1 | 0.99582 | -0.02931 | 0.4 | 1 | 1.1 | 0.9
42 | 1 | 0 | 0 | 0 | 0 | 1 | 0.99292 | -0.049368 | 0.4 | 1 | 1.1 | 0.9
46 | 1 | 0.0042786 | 0.0010723 | 0 | 0 | 1 | 0.99545 | -0.031895 | 0.4 | 1 | 1.1 | 0.9
51 | 1 | 0.0045983 | 0.0011524 | 0 | 0 | 1 | 0.99125 | -0.061152 | 0.4 | 1 | 1.1 | 0.9
43 | 1 | 0.0027661 | 0.00069325 | 0 | 0 | 1 | 0.99279 | -0.050276 | 0.4 | 1 | 1.1 | 0.9
52 | 1 | 0.0010292 | 0.00025793 | 0 | 0 | 1 | 0.99212 | -0.054978 | 0.4 | 1 | 1.1 | 0.9
45 | 1 | 0.0038998 | 0.00097739 | 0 | 0 | 1 | 0.9953 | -0.032972 | 0.4 | 1 | 1.1 | 0.9
47 | 1 | 0.0028094 | 0.0007041 | 0 | 0 | 1 | 0.99514 | -0.034064 | 0.4 | 1 | 1.1 | 0.9
49 | 1 | 0.002808 | 0.00070376 | 0 | 0 | 1 | 0.99514 | -0.034082 | 0.4 | 1 | 1.1 | 0.9
59 | 1 | 0 | 0 | 0 | 0 | 1 | 0.99509 | -0.034441 | 0.4 | 1 | 1.1 | 0.9
60 | 1 | 0.0015432 | 0.00038677 | 0 | 0 | 1 | 0.99467 | -0.037427 | 0.4 | 1 | 1.1 | 0.9
54 | 1 | 0.0010653 | 0.00026699 | 0 | 0 | 1 | 0.99033 | -0.067669 | 0.4 | 1 | 1.1 | 0.9
55 | 1 | 0.0016351 | 0.0004098 | 0 | 0 | 1 | 0.9903 | -0.067909 | 0.4 | 1 | 1.1 | 0.9

## generator_data
GEN_BUS | PG | QG | QMAX | QMIN | VG | MBASE | GEN_STATUS | PMAX | PMIN
31 | 0.16345 | 0.04112 | 10 | -10 | 1 | 100 | 1 | 10 | 0

## branch_data
F_BUS | T_BUS | BR_R | BR_X | BR_B | RATE_A | RATE_B | RATE_C | TAP | SHIFT | BR_STATUS | ANGMIN | ANGMAX | P_in | Q_in | P_out | Q_out
1 | 2 | 0.32237 | 0.12399 | 3.2533e-10 | 0 | 0 | 0 | 0 | 0 | 1 | -90 | 90 | -0.00428 | -0.0010723 | 0.0042801 | 0.0010723
1 | 3 | 3.9997 | 1.5384 | 4.0364e-09 | 0 | 0 | 0 | 0 | 0 | 1 | -90 | 90 | 0.002265 | 0.0005673 | -0.0022647 | -0.0005676
2 | 4 | 7.1776 | 2.7606 | 7.2434e-09 | 0 | 0 | 0 | 0 | 0 | 1 | -90 | 90 | -0.0067115 | -0.0016817 | 0.0067151 | 0.0016824
4 | 8 | 2.653 | 1.0204 | 2.6773e-09 | 0 | 0 | 0 | 0 | 0 | 1 | -90 | 90 | -0.016564 | -0.0041508 | 0.016572 | 0.0041536
4 | 6 | 2.1587 | 0.83028 | 2.1785e-09 | 0 | 0 | 0 | 0 | 0 | 1 | -90 | 90 | 0.0098489 | 0.0024685 | -0.0098466 | -0.0024678
8 | 9 | 1.8106 | 0.69639 | 1.8272e-09 | 0 | 0 | 0 | 0 | 0 | 1 | -90 | 90 | -0.018996 | -0.0047611 | 0.019003 | 0.0047637
6 | 7 | 0.53507 | 0.2058 | 5.3998e-10 | 0 | 0 | 0 | 0 | 0 | 1 | -90 | 90 | 0.0068982 | 0.0017288 | -0.0068979 | -0.0017288
9 | 10 | 0.61336 | 0.23591 | 6.1899e-10 | 0 | 0 | 0 | 0 | 0 | 1 | -90 | 90 | -0.021411 | -0.0053672 | 0.021414 | 0.0053683
10 | 11 | 2.1901 | 0.84233 | 2.2102e-09 | 0 | 0 | 0 | 0 | 0 | 1 | -90 | 90 | -0.023578 | -0.0059107 | 0.023592 | 0.0059156
11 | 12 | 4.0853 | 1.5713 | 4.1228e-09 | 0 | 0 | 0 | 0 | 0 | 1 | -90 | 90 | -0.026967 | -0.0067616 | 0.027 | 0.0067737
12 | 13 | 0.53729 | 0.20665 | 5.4222e-10 | 0 | 0 | 0 | 0 | 0 | 1 | -90 | 90 | -0.030146 | -0.0075619 | 0.030152 | 0.0075639
12 | 14 | 2.4234 | 0.93209 | 2.4457e-09 | 0 | 0 | 0 | 0 | 0 | 1 | -90 | 90 | 0.0031466 | 0.0007882 | -0.0031463 | -0.00078833
13 | 39 | 4.9216 | 1.8929 | 4.9667e-09 | 0 | 0 | 0 | 0 | 0 | 1 | -90 | 90 | -0.050253 | -0.012603 | 0.050388 | 0.012655
13 | 38 | 1.4496 | 0.55755 | 1.4629e-09 | 0 | 0 | 0 | 0 | 0 | 1 | -90 | 90 | 0.020101 | 0.0050392 | -0.020095 | -0.0050369
14 | 53 | 2.1415 | 0.82367 | 2.1612e-09 | 0 | 0 | 0 | 0 | 0 | 1 | -90 | 90 | 0.00088933 | 0.00022268 | -0.00088931 | -0.00022288
39 | 50 | 1.0501 | 0.40388 | 1.0597e-09 | 0 | 0 | 0 | 0 | 0 | 1 | -90 | 90 | -0.051689 | -0.012981 | 0.05172 | 0.012992
38 | 37 | 2.1621 | 0.83156 | 2.1819e-09 | 0 | 0 | 0 | 0 | 0 | 1 | -90 | 90 | 0.018212 | 0.0045649 | -0.018204 | -0.0045621
50 | 51 | 0.42078 | 0.16184 | 4.2464e-10 | 0 | 0 | 0 | 0 | 0 | 1 | -90 | 90 | -0.055266 | -0.013881 | 0.05528 | 0.013886
37 | 36 | 0.64105 | 0.24656 | 6.4693e-10 | 0 | 0 | 0 | 0 | 0 | 1 | -90 | 90 | 0.012927 | 0.0032397 | -0.012926 | -0.0032393
15 | 16 | 2.312 | 0.88923 | 2.3332e-09 | 0 | 0 | 0 | 0 | 0 | 1 | -90 | 90 | -0.0035511 | -0.00088996 | 0.0035514 | 0.00088986
15 | 17 | 0.23329 | 0.089729 | 2.3543e-10 | 0 | 0 | 0 | 0 | 0 | 1 | -90 | 90 | 0.001656 | 0.00041501 | -0.001656 | -0.00041503
16 | 18 | 1.9473 | 0.74895 | 1.9652e-09 | 0 | 0 | 0 | 0 | 0 | 1 | -90 | 90 | -0.0057005 | -0.0014285 | 0.0057012 | 0.0014286
18 | 36 | 0.019711 | 0.0075812 | 1.9892e-11 | 0 | 0 | 0 | 0 | 0 | 1 | -90 | 90 | -0.012276 | -0.0030764 | 0.012276 | 0.0030764
19 | 20 | 3.7376 | 1.4375 | 3.7719e-09 | 0 | 0 | 0 | 0 | 0 | 1 | -90 | 90 | -0.010393 | -0.0026046 | 0.010398 | 0.0026059
19 | 21 | 0.0056312 | 0.0021658 | 5.6828e-12 | 0 | 0 | 0 | 0 | 0 | 1 | -90 | 90 | 0.0075912 | 0.0019023 | -0.0075912 | -0.0019023
20 | 22 | 0.86036 | 0.33091 | 8.6825e-10 | 0 | 0 | 0 | 0 | 0 | 1 | -90 | 90 | -0.01321 | -0.0033108 | 0.013212 | 0.0033113
21 | 23 | 3.2192 | 1.2381 | 3.2487e-09 | 0 | 0 | 0 | 0 | 0 | 1 | -90 | 90 | 0.0062646 | 0.0015699 | -0.0062633 | -0.0015697
22 | 33 | 3.4826 | 1.3395 | 3.5145e-09 | 0 | 0 | 0 | 0 | 0 | 1 | -90 | 90 | -0.017556 | -0.0044001 | 0.017568 | 0.0044042
23 | 34 | 0.27628 | 0.10626 | 2.7881e-10 | 0 | 0 | 0 | 0 | 0 | 1 | -90 | 90 | 0.0047438 | 0.0011888 | -0.0047438 | -0.0011888
33 | 30 | 1.8956 | 0.72909 | 1.913e-09 | 0 | 0 | 0 | 0 | 0 | 1 | -90 | 90 | -0.019685 | -0.0049348 | 0.019693 | 0.0049377
34 | 35 | 0.62423 | 0.24009 | 6.2996e-10 | 0 | 0 | 0 | 0 | 0 | 1 | -90 | 90 | 0.002987 | 0.00074855 | -0.0029869 | -0.00074859
30 | 32 | 1.9863 | 0.76398 | 2.0046e-09 | 0 | 0 | 0 | 0 | 0 | 1 | -90 | 90 | 0.020411 | 0.0051152 | -0.020402 | -0.0051119
30 | 28 | 2.4403 | 0.93856 | 2.4627e-09 | 0 | 0 | 0 | 0 | 0 | 1 | -90 | 90 | -0.040104 | -0.010053 | 0.040146 | 0.010069
24 | 25 | 8.2838 | 3.1861 | 8.3598e-09 | 0 | 0 | 0 | 0 | 0 | 1 | -90 | 90 | -0.002111 | -0.00052907 | 0.0021114 | 0.0005284
25 | 26 | 4.7547 | 1.8288 | 4.7984e-09 | 0 | 0 | 0 | 0 | 0 | 1 | -90 | 90 | -0.0021114 | -0.0005284 | 0.0021116 | 0.00052802
26 | 61 | 2.1329 | 0.82035 | 2.1525e-09 | 0 | 0 | 0 | 0 | 0 | 1 | -90 | 90 | 0.0040284 | 0.0010095 | -0.004028 | -0.0010095
26 | 27 | 6.2207 | 2.3926 | 6.2778e-09 | 0 | 0 | 0 | 0 | 0 | 1 | -90 | 90 | -0.00614 | -0.0015375 | 0.0061426 | 0.0015378
27 | 41 | 3.4966 | 1.3448 | 3.5287e-09 | 0 | 0 | 0 | 0 | 0 | 1 | -90 | 90 | -0.012561 | -0.0031458 | 0.012567 | 0.0031478
27 | 58 | 1.4355 | 0.55212 | 1.4487e-09 | 0 | 0 | 0 | 0 | 0 | 1 | -90 | 90 | 0.006418 | 0.001608 | -0.0064173 | -0.0016079
41 | 40 | 4.2282 | 1.6262 | 4.267e-09 | 0 | 0 | 0 | 0 | 0 | 1 | -90 | 90 | -0.018087 | -0.0045312 | 0.018102 | 0.0045366
58 | 56 | 2.3066 | 0.88716 | 2.3278e-09 | 0 | 0 | 0 | 0 | 0 | 1 | -90 | 90 | 0.0046688 | 0.0011697 | -0.0046683 | -0.0011697
40 | 42 | 3.6281 | 1.3954 | 3.6614e-09 | 0 | 0 | 0 | 0 | 0 | 1 | -90 | 90 | -0.024862 | -0.006231 | 0.024887 | 0.0062399
56 | 54 | 1.3666 | 0.52561 | 1.3791e-09 | 0 | 0 | 0 | 0 | 0 | 1 | -90 | 90 | 0.0027006 | 0.00067653 | -0.0027005 | -0.00067662
28 | 29 | 0.056163 | 0.021601 | 5.6679e-11 | 0 | 0 | 0 | 0 | 0 | 1 | -90 | 90 | -0.042475 | -0.010652 | 0.042476 | 0.010653
29 | 31 | 4.5894 | 1.7652 | 4.6316e-09 | 0 | 0 | 0 | 0 | 0 | 1 | -90 | 90 | -0.044258 | -0.011099 | 0.044354 | 0.011136
31 | 44 | 2.9415 | 1.1314 | 2.9685e-09 | 0 | 0 | 0 | 0 | 0 | 1 | -90 | 90 | 0.10219 | 0.025746 | -0.10186 | -0.025621
32 | 48 | 2.0391 | 0.78427 | 2.0578e-09 | 0 | 0 | 0 | 0 | 0 | 1 | -90 | 90 | 0.017911 | 0.0044875 | -0.017904 | -0.004485
44 | 42 | 3.8601 | 1.4846 | 3.8955e-09 | 0 | 0 | 0 | 0 | 0 | 1 | -90 | 90 | 0.088987 | 0.022393 | -0.088659 | -0.022268
48 | 46 | 2.1729 | 0.83574 | 2.1929e-09 | 0 | 0 | 0 | 0 | 0 | 1 | -90 | 90 | 0.015348 | 0.0038444 | -0.015342 | -0.0038426
42 | 43 | 0.18369 | 0.07065 | 1.8537e-10 | 0 | 0 | 0 | 0 | 0 | 1 | -90 | 90 | 0.063773 | 0.016028 | -0.063765 | -0.016025
46 | 45 | 1.2539 | 0.48228 | 1.2654e-09 | 0 | 0 | 0 | 0 | 0 | 1 | -90 | 90 | 0.011064 | 0.0027702 | -0.011062 | -0.0027697
51 | 52 | 1.3262 | 0.51008 | 1.3384e-09 | 0 | 0 | 0 | 0 | 0 | 1 | -90 | 90 | -0.059878 | -0.015039 | 0.05993 | 0.015059
43 | 52 | 0.99436 | 0.38245 | 1.0035e-09 | 0 | 0 | 0 | 0 | 0 | 1 | -90 | 90 | 0.060999 | 0.015332 | -0.060959 | -0.015316
45 | 47 | 1.9603 | 0.75395 | 1.9783e-09 | 0 | 0 | 0 | 0 | 0 | 1 | -90 | 90 | 0.0071624 | 0.0017923 | -0.0071614 | -0.0017921
47 | 49 | 0.054312 | 0.020889 | 5.481e-11 | 0 | 0 | 0 | 0 | 0 | 1 | -90 | 90 | 0.004352 | 0.001088 | -0.004352 | -0.001088
49 | 59 | 2.9624 | 1.1394 | 2.9895e-09 | 0 | 0 | 0 | 0 | 0 | 1 | -90 | 90 | 0.0015439 | 0.00038427 | -0.0015439 | -0.00038453
59 | 60 | 24.7975 | 9.5375 | 2.5025e-08 | 0 | 0 | 0 | 0 | 0 | 1 | -90 | 90 | 0.0015439 | 0.00038453 | -0.0015432 | -0.00038677
54 | 55 | 1.8751 | 0.72118 | 1.8923e-09 | 0 | 0 | 0 | 0 | 0 | 1 | -90 | 90 | 0.0016352 | 0.00040963 | -0.0016351 | -0.0004098