## bus_data
BUS_I | BUS_TYPE | Pd | Qd | Gs | Bs | area | Vm | Va | baseKV | zone | Vmax | Vmin
1 | 1 | 0.00066181 | 0.00016587 | 0 | 0 | 1 | 0.97107 | -0.20584 | 0.4 | 1 | 1.1 | 0.9
2 | 1 | 0.00046413 | 0.00011632 | 0 | 0 | 1 | 0.97107 | -0.20588 | 0.4 | 1 | 1.1 | 0.9
3 | 1 | 0 | 0 | 0 | 0 | 1 | 0.97113 | -0.20541 | 0.4 | 1 | 1.1 | 0.9
6 | 1 | 0 | 0 | 0 | 0 | 1 | 0.97139 | -0.20354 | 0.4 | 1 | 1.1 | 0.9
5 | 1 | 0.000151 | 3.7845e-05 | 0 | 0 | 1 | 0.97151 | -0.20262 | 0.4 | 1 | 1.1 | 0.9
23 | 1 | 0.00085628 | 0.0002146 | 0 | 0 | 1 | 0.97405 | -0.1841 | 0.4 | 1 | 1.1 | 0.9
125 | 1 | 0.002456 | 0.00061552 | 0 | 0 | 1 | 0.97203 | -0.19884 | 0.4 | 1 | 1.1 | 0.9
22 | 1 | 0.001334 | 0.00033433 | 0 | 0 | 1 | 0.97453 | -0.18059 | 0.4 | 1 | 1.1 | 0.9
4 | 1 | 0.00046813 | 0.00011732 | 0 | 0 | 1 | 0.97154 | -0.20242 | 0.4 | 1 | 1.1 | 0.9
7 | 1 | 0.00027674 | 6.9357e-05 | 0 | 0 | 1 | 0.98003 | -0.1408 | 0.4 | 1 | 1.1 | 0.9
8 | 1 | 0.0017844 | 0.00044722 | 0 | 0 | 1 | 0.98011 | -0.14024 | 0.4 | 1 | 1.1 | 0.9
9 | 1 | 0.0010814 | 0.00027102 | 0 | 0 | 1 | 0.98 | -0.14102 | 0.4 | 1 | 1.1 | 0.9
10 | 1 | 0 | 0 | 0 | 0 | 1 | 0.98025 | -0.1392 | 0.4 | 1 | 1.1 | 0.9
31 | 1 | 0.00068745 | 0.00017229 | 0 | 0 | 1 | 0.9821 | -0.12596 | 0.4 | 1 | 1.1 | 0.9
29 | 1 | 0.00021015 | 5.2669e-05 | 0 | 0 | 1 | 0.98019 | -0.13968 | 0.4 | 1 | 1.1 | 0.9
118 | 1 | 0.0012851 | 0.00032208 | 0 | 0 | 1 | 0.98275 | -0.12132 | 0.4 | 1 | 1.1 | 0.9
30 | 1 | 0 | 0 | 0 | 0 | 1 | 0.97868 | -0.1505 | 0.4 | 1 | 1.1 | 0.9
11 | 1 | 0.0001814 | 4.5462e-05 | 0 | 0 | 1 | 0.97763 | -0.15815 | 0.4 | 1 | 1.1 | 0.9
12 | 1 | 0.00023126 | 5.796e-05 | 0 | 0 | 1 | 0.97764 | -0.15808 | 0.4 | 1 | 1.1 | 0.9
14 | 1 | 0 | 0 | 0 | 0 | 1 | 0.97767 | -0.15779 | 0.4 | 1 | 1.1 | 0.9
27 | 1 | 0 | 0 | 0 | 0 | 1 | 0.97851 | -0.15175 | 0.4 | 1 | 1.1 | 0.9
25 | 1 | 0.00061593 | 0.00015437 | 0 | 0 | 1 | 0.97725 | -0.16084 | 0.4 | 1 | 1.1 | 0.9
26 | 1 | 0.00014064 | 3.5249e-05 | 0 | 0 | 1 | 0.97696 | -0.16296 | 0.4 | 1 | 1.1 | 0.9
15 | 1 | 0.00045471 | 0.00011396 | 0 | 0 | 1 | 0.97852 | -0.15171 | 0.4 | 1 | 1.1 | 0.9
16 | 1 | 0.00056549 | 0.00014172 | 0 | 0 | 1 | 0.97844 | -0.15223 | 0.4 | 1 | 1.1 | 0.9
17 | 1 | 0.00054874 | 0.00013753 | 0 | 0 | 1 | 0.97856 | -0.15139 | 0.4 | 1 | 1.1 | 0.9
18 | 1 | 0.00057392 | 0.00014384 | 0 | 0 | 1 | 0.97833 | -0.15304 | 0.4 | 1 | 1.1 | 0.9
19 | 1 | 0.00018406 | 4.613e-05 | 0 | 0 | 1 | 0.97859 | -0.1512 | 0.4 | 1 | 1.1 | 0.9
32 | 1 | 0 | 0 | 0 | 0 | 1 | 0.97828 | -0.15345 | 0.4 | 1 | 1.1 | 0.9
33 | 1 | 0.00074365 | 0.00018638 | 0 | 0 | 1 | 0.97825 | -0.15365 | 0.4 | 1 | 1.1 | 0.9
20 | 1 | 0.00027129 | 6.7993e-05 | 0 | 0 | 1 | 0.97577 | -0.17158 | 0.4 | 1 | 1.1 | 0.9
21 | 1 | 0.00078083 | 0.00019569 | 0 | 0 | 1 | 0.97589 | -0.1707 | 0.4 | 1 | 1.1 | 0.9
24 | 1 | 0.00040212 | 0.00010078 | 0 | 0 | 1 | 0.97597 | -0.17012 | 0.4 | 1 | 1.1 | 0.9
28 | 1 | 0.00054157 | 0.00013573 | 0 | 0 | 1 | 0.97447 | -0.18101 | 0.4 | 1 | 1.1 | 0.9
87 | 1 | 0.001964 | 0.00049223 | 0 | 0 | 1 | 0.98372 | -0.11436 | 0.4 | 1 | 1.1 | 0.9
34 | 1 | 0.0026893 | 0.000674 | 0 | 0 | 1 | 0.99444 | -0.038745 | 0.4 | 1 | 1.1 | 0.9
35 | 1 | 0.00091567 | 0.00022949 | 0 | 0 | 1 | 0.99474 | -0.036651 | 0.4 | 1 | 1.1 | 0.9
36 | 1 | 0 | 0 | 0 | 0 | 1 | 0.99184 | -0.056951 | 0.4 | 1 | 1.1 | 0.9
37 | 1 | 0.0066074 | 0.001656 | 0 | 0 | 1 | 0.99598 | -0.02798 | 0.4 | 1 | 1.1 | 0.9
38 | 1 | 0 | 0 | 0 | 0 | 1 | 0.99162 | -0.058436 | 0.4 | 1 | 1.1 | 0.9
39 | 1 | 0.0025471 | 0.00063836 | 0 | 0 | 1 | 0.99169 | -0.057977 | 0.4 | 1 | 1.1 | 0.9
102 | 1 | 0 | 0 | 0 | 0 | 1 | 0.99746 | -0.017673 | 0.4 | 1 | 1.1 | 0.9
74 | 1 | 0.0043859 | 0.0010992 | 0 | 0 | 1 | 0.99087 | -0.063728 | 0.4 | 1 | 1.1 | 0.9
81 | 1 | 0.0034027 | 0.00085281 | 0 | 0 | 1 | 0.99622 | -0.026347 | 0.4 | 1 | 1.1 | 0.9
100 | 1 | 0 | 0 | 0 | 0 | 1 | 0.99782 | -0.015193 | 0.4 | 1 | 1.1 | 0.9
73 | 1 | 0.0020009 | 0.00050147 | 0 | 0 | 1 | 0.98947 | -0.073625 | 0.4 | 1 | 1.1 | 0.9
40 | 1 | 0.00091798 | 0.00023007 | 0 | 0 | 1 | 0.98206 | -0.12619 | 0.4 | 1 | 1.1 | 0.9
41 | 1 | 0.0019701 | 0.00049375 | 0 | 0 | 1 | 0.98211 | -0.1258 | 0.4 | 1 | 1.1 | 0.9
42 | 1 | 0.00066152 | 0.00016579 | 0 | 0 | 1 | 0.98221 | -0.12512 | 0.4 | 1 | 1.1 | 0.9
60 | 1 | 0.0018665 | 0.0004678 | 0 | 0 | 1 | 0.98226 | -0.12476 | 0.4 | 1 | 1.1 | 0.9
58 | 1 | 0.0045657 | 0.0011443 | 0 | 0 | 1 | 0.98229 | -0.12452 | 0.4 | 1 | 1.1 | 0.9
43 | 1 | 0.00080665 | 0.00020217 | 0 | 0 | 1 | 0.97778 | -0.15558 | 0.4 | 1 | 1.1 | 0.9
44 | 1 | 0.0008088 | 0.0002027 | 0 | 0 | 1 | 0.97778 | -0.15557 | 0.4 | 1 | 1.1 | 0.9
45 | 1 | 0.0038487 | 0.00096457 | 0 | 0 | 1 | 0.97786 | -0.15501 | 0.4 | 1 | 1.1 | 0.9
109 | 1 | 0 | 0 | 0 | 0 | 1 | 0.97815 | -0.1529 | 0.4 | 1 | 1.1 | 0.9
110 | 1 | 0.00025462 | 6.3814e-05 | 0 | 0 | 1 | 0.97841 | -0.15107 | 0.4 | 1 | 1.1 | 0.9
107 | 1 | 0.0019568 | 0.00049042 | 0 | 0 | 1 | 0.97813 | -0.15306 | 0.4 | 1 | 1.1 | 0.9
46 | 1 | 0.0011269 | 0.00028243 | 0 | 0 | 1 | 0.97272 | -0.19171 | 0.4 | 1 | 1.1 | 0.9
47 | 1 | 0.0037351 | 0.0009361 | 0 | 0 | 1 | 0.97242 | -0.1939 | 0.4 | 1 | 1.1 | 0.9
48 | 1 | 0 | 0 | 0 | 0 | 1 | 0.97356 | -0.18569 | 0.4 | 1 | 1.1 | 0.9
49 | 1 | 0 | 0 | 0 | 0 | 1 | 0.97219 | -0.19557 | 0.4 | 1 | 1.1 | 0.9
50 | 1 | 0.006057 | 0.001518 | 0 | 0 | 1 | 0.97333 | -0.18738 | 0.4 | 1 | 1.1 | 0.9
51 | 1 | 0.0071587 | 0.0017941 | 0 | 0 | 1 | 0.97474 | -0.17725 | 0.4 | 1 | 1.1 | 0.9
115 | 1 | 0.0039216 | 0.00098284 | 0 | 0 | 1 | 0.97192 | -0.19746 | 0.4 | 1 | 1.1 | 0.9
54 | 1 | 0.0025865 | 0.00064823 | 0 | 0 | 1 | 0.97213 | -0.19596 | 0.4 | 1 | 1.1 | 0.9
61 | 1 | 0.0033123 | 0.00083014 | 0 | 0 | 1 | 0.97318 | -0.18846 | 0.4 | 1 | 1.1 | 0.9
89 | 1 | 0 | 0 | 0 | 0 | 1 | 0.97624 | -0.16647 | 0.4 | 1 | 1.1 | 0.9
119 | 1 | 0.003879 | 0.00097217 | 0 | 0 | 1 | 0.97182 | -0.19819 | 0.4 | 1 | 1.1 | 0.9
52 | 1 | 0.0054313 | 0.0013612 | 0 | 0 | 1 | 0.97156 | -0.20009 | 0.4 | 1 | 1.1 | 0.9
62 | 1 | 0.0033103 | 0.00082964 | 0 | 0 | 1 | 0.97313 | -0.18879 | 0.4 | 1 | 1.1 | 0.9
88 | 1 | 0.012678 | 0.0031775 | 0 | 0 | 1 | 0.97741 | -0.15814 | 0.4 | 1 | 1.1 | 0.9
53 | 1 | 0.0014256 | 0.00035729 | 0 | 0 | 1 | 0.97153 | -0.20033 | 0.4 | 1 | 1.1 | 0.9
55 | 1 | 0.0034697 | 0.00086959 | 0 | 0 | 1 | 0.97129 | -0.20202 | 0.4 | 1 | 1.1 | 0.9
121 | 1 | 0.0030704 | 0.00076951 | 0 | 0 | 1 | 0.97116 | -0.20296 | 0.4 | 1 | 1.1 | 0.9
56 | 1 | 0.0023072 | 0.00057825 | 0 | 0 | 1 | 0.98244 | -0.12342 | 0.4 | 1 | 1.1 | 0.9
57 | 1 | 0.0027523 | 0.0006898 | 0 | 0 | 1 | 0.98337 | -0.11683 | 0.4 | 1 | 1.1 | 0.9
59 | 1 | 0.0044649 | 0.001119 | 0 | 0 | 1 | 0.98343 | -0.11638 | 0.4 | 1 | 1.1 | 0.9
85 | 1 | 0.0024924 | 0.00062465 | 0 | 0 | 1 | 0.98411 | -0.11157 | 0.4 | 1 | 1.1 | 0.9
86 | 1 | 0 | 0 | 0 | 0 | 1 | 0.98457 | -0.10826 | 0.4 | 1 | 1.1 | 0.9
63 | 1 | 0.0013689 | 0.00034308 | 0 | 0 | 1 | 0.97812 | -0.15308 | 0.4 | 1 | 1.1 | 0.9
64 | 1 | 0.006204 | 0.0015549 | 0 | 0 | 1 | 0.97792 | -0.15452 | 0.4 | 1 | 1.1 | 0.9
65 | 1 | 0 | 0 | 0 | 0 | 1 | 0.97859 | -0.14974 | 0.4 | 1 | 1.1 | 0.9
66 | 1 | 0.002391 | 0.00059925 | 0 | 0 | 1 | 0.97753 | -0.15734 | 0.4 | 1 | 1.1 | 0.9
67 | 1 | 0.0064102 | 0.0016065 | 0 | 0 | 1 | 0.97795 | -0.15429 | 0.4 | 1 | 1.1 | 0.9
68 | 1 | 0 | 0 | 0 | 0 | 1 | 0.97918 | -0.14553 | 0.4 | 1 | 1.1 | 0.9
120 | 1 | 0.003014 | 0.00075537 | 0 | 0 | 1 | 0.97749 | -0.15763 | 0.4 | 1 | 1.1 | 0.9
82 | 1 | 0.0023091 | 0.00057871 | 0 | 0 | 1 | 0.97755 | -0.15719 | 0.4 | 1 | 1.1 | 0.9
90 | 1 | 0.0018404 | 0.00046126 | 0 | 0 | 1 | 0.9785 | -0.15039 | 0.4 | 1 | 1.1 | 0.9
91 | 1 | 0.00094127 | 0.00023591 | 0 | 0 | 1 | 0.98091 | -0.13322 | 0.4 | 1 | 1.1 | 0.9
124 | 1 | 0.0027314 | 0.00068454 | 0 | 0 | 1 | 0.97733 | -0.15874 | 0.4 | 1 | 1.1 | 0.9
83 | 1 | 0.0032257 | 0.00080843 | 0 | 0 | 1 | 0.97747 | -0.15775 | 0.4 | 1 | 1.1 | 0.9
123 | 1 | 0.00072724 | 0.00018226 | 0 | 0 | 1 | 0.98292 | -0.11897 | 0.4 | 1 | 1.1 | 0.9
69 | 1 | 0.0013453 | 0.00033717 | 0 | 0 | 1 | 0.99538 | -0.03233 | 0.4 | 1 | 1.1 | 0.9
70 | 1 | 0.0017179 | 0.00043055 | 0 | 0 | 1 | 0.99534 | -0.032619 | 0.4 | 1 | 1.1 | 0.9
71 | 1 | 0.00067911 | 0.0001702 | 0 | 0 | 1 | 0.99548 | -0.031598 | 0.4 | 1 | 1.1 | 0.9
72 | 1 | 0.0031808 | 0.00079719 | 0 | 0 | 1 | 0.99548 | -0.031575 | 0.4 | 1 | 1.1 | 0.9
105 | 1 | 0.0007087 | 0.00017762 | 0 | 0 | 1 | 0.99577 | -0.029597 | 0.4 | 1 | 1.1 | 0.9
106 | 1 | 0.0005795 | 0.00014524 | 0 | 0 | 1 | 0.99601 | -0.027888 | 0.4 | 1 | 1.1 | 0.9
75 | 1 | 0.0016336 | 0.00040943 | 0 | 0 | 1 | 0.98758 | -0.086928 | 0.4 | 1 | 1.1 | 0.9
76 | 1 | 0.0023378 | 0.00058592 | 0 | 0 | 1 | 0.98732 | -0.088799 | 0.4 | 1 | 1.1 | 0.9
77 | 1 | 0.0085257 | 0.0021367 | 0 | 0 | 1 | 0.995 | -0.034955 | 0.4 | 1 | 1.1 | 0.9
78 | 1 | 0.0022289 | 0.00055861 | 0 | 0 | 1 | 0.9945 | -0.03845 | 0.4 | 1 | 1.1 | 0.9
79 | 1 | 0 | 0 | 0 | 0 | 1 | 0.99591 | -0.028563 | 0.4 | 1 | 1.1 | 0.9
80 | 1 | 0.0015373 | 0.00038528 | 0 | 0 | 1 | 0.99409 | -0.041328 | 0.4 | 1 | 1.1 | 0.9
117 | 1 | 0.0036838 | 0.00092324 | 0 | 0 | 1 | 0.99303 | -0.048833 | 0.4 | 1 | 1.1 | 0.9
114 | 1 | 0.00089576 | 0.0002245 | 0 | 0 | 1 | 0.99287 | -0.049971 | 0.4 | 1 | 1.1 | 0.9
84 | 1 | 0.0037334 | 0.00093568 | 0 | 0 | 1 | 0.9774 | -0.15824 | 0.4 | 1 | 1.1 | 0.9
122 | 1 | 0.0015875 | 0.00039787 | 0 | 0 | 1 | 0.98368 | -0.11357 | 0.4 | 1 | 1.1 | 0.9
113 | 1 | 0.0027189 | 0.00068141 | 0 | 0 | 1 | 0.99274 | -0.05089 | 0.4 | 1 | 1.1 | 0.9
111 | 1 | 0.0015427 | 0.00038664 | 0 | 0 | 1 | 0.99279 | -0.050485 | 0.4 | 1 | 1.1 | 0.9
93 | 1 | 0.0052826 | 0.0013239 | 0 | 0 | 1 | 0.99109 | -0.061632 | 0.4 | 1 | 1.1 | 0.9
94 | 1 | 0.0052898 | 0.0013258 | 0 | 0 | 1 | 0.98682 | -0.091467 | 0.4 | 1 | 1.1 | 0.9
95 | 1 | 0.0049543 | 0.0012417 | 0 | 0 | 1 | 0.99136 | -0.059721 | 0.4 | 1 | 1.1 | 0.9
96 | 1 | 0.0043763 | 0.0010968 | 0 | 0 | 1 | 0.98536 | -0.10172 | 0.4 | 1 | 1.1 | 0.9
97 | 1 | 0.0021344 | 0.00053493 | 0 | 0 | 1 | 0.99379 | -0.042825 | 0.4 | 1 | 1.1 | 0.9
104 | 1 | 0.0071412 | 0.0017898 | 0 | 0 | 1 | 0.98495 | -0.1046 | 0.4 | 1 | 1.1 | 0.9
103 | 3 | 0.0022972 | 0.00057574 | 0 | 0 | 1 | 1 | 0 | 0.4 | 1 | 1.1 | 0.9
98 | 1 | 0.00079182 | 0.00019845 | 0 | 0 | 1 | 0.9974 | -0.018097 | 0.4 | 1 | 1.1 | 0.9
99 | 1 | 0.002991 | 0.00074962 | 0 | 0 | 1 | 0.99697 | -0.021134 | 0.4 | 1 | 1.1 | 0.9
101 | 1 | 0 | 0 | 0 | 0 | 1 | 0.99663 | -0.023489 | 0.4 | 1 | 1.1 | 0.9
116 | 1 | 0.00060969 | 0.0001528 | 0 | 0 | 1 | 0.99627 | -0.026014 | 0.4 | 1 | 1.1 | 0.9
108 | 1 | 0.0019801 | 0.00049625 | 0 | 0 | 1 | 0.97799 | -0.15403 | 0.4 | 1 | 1.1 | 0.9
112 | 1 | 0.0011024 | 0.00027628 | 0 | 0 | 1 | 0.9928 | -0.050451 | 0.4 | 1 | 1.1 | 0.9

## generator_data
GEN_BUS | PG | QG | QMAX | QMIN | VG | MBASE | GEN_STATUS | PMAX | PMIN
103 | 0.24618 | 0.062204 | 10 | -10 | 1 | 100 | 1 | 10 | 0

## branch_data
F_BUS | T_BUS | BR_R | BR_X | BR_B | RATE_A | RATE_B | RATE_C | TAP | SHIFT | BR_STATUS | ANGMIN | ANGMAX | P_in | Q_in | P_out | Q_out
1 | 2 | 0.87266 | 0.33564 | 8.8067e-10 | 0 | 0 | 0 | 0 | 0 | 1 | -90 | 90 | 0.00046412 | 0.00011624 | -0.00046412 | -0.00011632
1 | 3 | 4.6859 | 1.8023 | 4.7289e-09 | 0 | 0 | 0 | 0 | 0 | 1 | -90 | 90 | -0.0011259 | -0.00028211 | 0.001126 | 0.00028169
3 | 6 | 20.2797 | 7.7999 | 2.0466e-08 | 0 | 0 | 0 | 0 | 0 | 1 | -90 | 90 | -0.001126 | -0.00028169 | 0.0011263 | 0.00027987
6 | 5 | 9.7966 | 3.7679 | 9.8865e-09 | 0 | 0 | 0 | 0 | 0 | 1 | -90 | 90 | -0.0011263 | -0.00027987 | 0.0011264 | 0.00027899
5 | 4 | 1.8932 | 0.72815 | 1.9106e-09 | 0 | 0 | 0 | 0 | 0 | 1 | -90 | 90 | -0.0012774 | -0.00031683 | 0.0012775 | 0.00031667
23 | 125 | 42.6713 | 16.412 | 4.3063e-08 | 0 | 0 | 0 | 0 | 0 | 1 | -90 | 90 | 0.0042108 | 0.0010467 | -0.0042023 | -0.0010475
23 | 22 | 8.4438 | 3.2476 | 8.5213e-09 | 0 | 0 | 0 | 0 | 0 | 1 | -90 | 90 | -0.0050671 | -0.0012613 | 0.0050695 | 0.0012614
125 | 4 | 24.749 | 9.5188 | 2.4976e-08 | 0 | 0 | 0 | 0 | 0 | 1 | -90 | 90 | 0.0017464 | 0.00043196 | -0.0017456 | -0.00043399
22 | 28 | 9.4352 | 3.6289 | 9.5218e-09 | 0 | 0 | 0 | 0 | 0 | 1 | -90 | 90 | 0.0005416 | 0.00013484 | -0.00054156 | -0.00013573
22 | 20 | 15.8892 | 6.1112 | 1.6035e-08 | 0 | 0 | 0 | 0 | 0 | 1 | -90 | 90 | -0.0069451 | -0.0017306 | 0.0069536 | 0.0017323
7 | 8 | 5.177 | 1.9912 | 5.2245e-09 | 0 | 0 | 0 | 0 | 0 | 1 | -90 | 90 | -0.0013582 | -0.00034014 | 0.0013583 | 0.00033968
7 | 9 | 2.5994 | 0.99979 | 2.6233e-09 | 0 | 0 | 0 | 0 | 0 | 1 | -90 | 90 | 0.0010814 | 0.00027079 | -0.0010814 | -0.00027102
8 | 10 | 4.0973 | 1.5759 | 4.1348e-09 | 0 | 0 | 0 | 0 | 0 | 1 | -90 | 90 | -0.0031427 | -0.0007869 | 0.0031431 | 0.00078668
10 | 31 | 10.2862 | 3.9562 | 1.0381e-08 | 0 | 0 | 0 | 0 | 0 | 1 | -90 | 90 | -0.016047 | -0.0040087 | 0.016076 | 0.004019
10 | 29 | 0.45663 | 0.17563 | 4.6082e-10 | 0 | 0 | 0 | 0 | 0 | 1 | -90 | 90 | 0.012904 | 0.0032221 | -0.012903 | -0.0032218
31 | 118 | 3.4626 | 1.3318 | 3.4944e-09 | 0 | 0 | 0 | 0 | 0 | 1 | -90 | 90 | -0.016764 | -0.0041913 | 0.016775 | 0.0041951
29 | 30 | 10.5784 | 4.0686 | 1.0675e-08 | 0 | 0 | 0 | 0 | 0 | 1 | -90 | 90 | 0.012693 | 0.0031691 | -0.012674 | -0.0031629
118 | 87 | 4.8375 | 1.8606 | 4.8819e-09 | 0 | 0 | 0 | 0 | 0 | 1 | -90 | 90 | -0.01806 | -0.0045171 | 0.018077 | 0.0045233
30 | 27 | 1.6107 | 0.6195 | 1.6255e-09 | 0 | 0 | 0 | 0 | 0 | 1 | -90 | 90 | 0.0096028 | 0.0023956 | -0.0096011 | -0.0023951
30 | 19 | 2.8564 | 1.0986 | 2.8826e-09 | 0 | 0 | 0 | 0 | 0 | 1 | -90 | 90 | 0.0030714 | 0.00076731 | -0.0030711 | -0.00076747
11 | 12 | 4.8923 | 1.8816 | 4.9372e-09 | 0 | 0 | 0 | 0 | 0 | 1 | -90 | 90 | -0.0001814 | -4.5463e-05 | 0.0001814 | 4.4991e-05
12 | 14 | 8.452 | 3.2508 | 8.5296e-09 | 0 | 0 | 0 | 0 | 0 | 1 | -90 | 90 | -0.00041266 | -0.00010295 | 0.00041267 | 0.00010214
14 | 27 | 7.7793 | 2.992 | 7.8507e-09 | 0 | 0 | 0 | 0 | 0 | 1 | -90 | 90 | -0.0095932 | -0.0023928 | 0.0096011 | 0.0023951
14 | 25 | 4.0991 | 1.5766 | 4.1367e-09 | 0 | 0 | 0 | 0 | 0 | 1 | -90 | 90 | 0.0091805 | 0.0022907 | -0.0091767 | -0.0022896
25 | 26 | 3.0485 | 1.1725 | 3.0764e-09 | 0 | 0 | 0 | 0 | 0 | 1 | -90 | 90 | 0.0085607 | 0.0021352 | -0.0085583 | -0.0021346
26 | 24 | 10.4807 | 4.031 | 1.0577e-08 | 0 | 0 | 0 | 0 | 0 | 1 | -90 | 90 | 0.0084176 | 0.0020993 | -0.0084094 | -0.0020971
15 | 16 | 3.435 | 1.3211 | 3.4665e-09 | 0 | 0 | 0 | 0 | 0 | 1 | -90 | 90 | 0.0018834 | 0.00047002 | -0.0018833 | -0.0004703
15 | 17 | 1.6682 | 0.6416 | 1.6835e-09 | 0 | 0 | 0 | 0 | 0 | 1 | -90 | 90 | -0.0023381 | -0.00058398 | 0.0023382 | 0.00058386
16 | 18 | 7.581 | 2.9158 | 7.6506e-09 | 0 | 0 | 0 | 0 | 0 | 1 | -90 | 90 | 0.0013178 | 0.00032858 | -0.0013176 | -0.00032926
17 | 19 | 0.81621 | 0.31393 | 8.237e-10 | 0 | 0 | 0 | 0 | 0 | 1 | -90 | 90 | -0.0028869 | -0.00072139 | 0.002887 | 0.00072134
18 | 32 | 6.7685 | 2.6033 | 6.8306e-09 | 0 | 0 | 0 | 0 | 0 | 1 | -90 | 90 | 0.00074371 | 0.00018542 | -0.00074367 | -0.00018605
32 | 33 | 3.4375 | 1.3221 | 3.469e-09 | 0 | 0 | 0 | 0 | 0 | 1 | -90 | 90 | 0.00074367 | 0.00018605 | -0.00074365 | -0.00018638
20 | 21 | 1.4874 | 0.57207 | 1.501e-09 | 0 | 0 | 0 | 0 | 0 | 1 | -90 | 90 | -0.0072249 | -0.0018003 | 0.0072258 | 0.0018005
21 | 24 | 0.88956 | 0.34214 | 8.9773e-10 | 0 | 0 | 0 | 0 | 0 | 1 | -90 | 90 | -0.0080066 | -0.0019962 | 0.0080072 | 0.0019964
87 | 86 | 3.8273 | 1.472 | 3.8624e-09 | 0 | 0 | 0 | 0 | 0 | 1 | -90 | 90 | -0.020041 | -0.0050156 | 0.020058 | 0.0050217
34 | 35 | 0.46743 | 0.17978 | 9.4345e-10 | 0 | 0 | 0 | 0 | 0 | 1 | -90 | 90 | -0.058157 | -0.014632 | 0.058174 | 0.014639
34 | 36 | 4.2496 | 1.6345 | 8.5773e-09 | 0 | 0 | 0 | 0 | 0 | 1 | -90 | 90 | 0.055467 | 0.013958 | -0.055327 | -0.013905
35 | 37 | 1.9079 | 0.73382 | 3.8509e-09 | 0 | 0 | 0 | 0 | 0 | 1 | -90 | 90 | -0.059089 | -0.014868 | 0.059161 | 0.014895
36 | 38 | 0.36251 | 0.13942 | 7.3166e-10 | 0 | 0 | 0 | 0 | 0 | 1 | -90 | 90 | 0.052779 | 0.013267 | -0.052768 | -0.013263
36 | 39 | 5.1578 | 1.9838 | 5.2051e-09 | 0 | 0 | 0 | 0 | 0 | 1 | -90 | 90 | 0.0025475 | 0.00063799 | -0.0025471 | -0.00063836
37 | 102 | 2.0438 | 0.78608 | 4.1251e-09 | 0 | 0 | 0 | 0 | 0 | 1 | -90 | 90 | -0.065768 | -0.016551 | 0.065863 | 0.016587
38 | 74 | 1.2905 | 0.49635 | 2.6047e-09 | 0 | 0 | 0 | 0 | 0 | 1 | -90 | 90 | 0.052768 | 0.013263 | -0.052729 | -0.013248
102 | 81 | 4.3756 | 1.6829 | 4.4157e-09 | 0 | 0 | 0 | 0 | 0 | 1 | -90 | 90 | 0.025719 | 0.0064534 | -0.025688 | -0.0064419
102 | 100 | 0.35353 | 0.13598 | 7.1356e-10 | 0 | 0 | 0 | 0 | 0 | 1 | -90 | 90 | -0.091582 | -0.023041 | 0.091613 | 0.023053
74 | 73 | 2.628 | 1.0108 | 5.3042e-09 | 0 | 0 | 0 | 0 | 0 | 1 | -90 | 90 | 0.048344 | 0.012149 | -0.048277 | -0.012124
81 | 79 | 1.2869 | 0.49498 | 1.2987e-09 | 0 | 0 | 0 | 0 | 0 | 1 | -90 | 90 | 0.022285 | 0.0055891 | -0.022278 | -0.0055866
100 | 103 | 1.907 | 0.73346 | 3.849e-09 | 0 | 0 | 0 | 0 | 0 | 1 | -90 | 90 | -0.10424 | -0.026217 | 0.10446 | 0.026302
100 | 98 | 2.9823 | 1.147 | 3.0097e-09 | 0 | 0 | 0 | 0 | 0 | 1 | -90 | 90 | 0.012626 | 0.0031646 | -0.012621 | -0.0031629
73 | 75 | 3.6736 | 1.4129 | 3.7073e-09 | 0 | 0 | 0 | 0 | 0 | 1 | -90 | 90 | 0.046276 | 0.011623 | -0.046191 | -0.01159
40 | 41 | 5.214 | 2.0054 | 5.2619e-09 | 0 | 0 | 0 | 0 | 0 | 1 | -90 | 90 | -0.00091797 | -0.00023007 | 0.00091802 | 0.00022958
41 | 42 | 2.9633 | 1.1397 | 2.9905e-09 | 0 | 0 | 0 | 0 | 0 | 1 | -90 | 90 | -0.0028881 | -0.00072333 | 0.0028884 | 0.00072314
42 | 60 | 1.271 | 0.48884 | 1.2826e-09 | 0 | 0 | 0 | 0 | 0 | 1 | -90 | 90 | -0.0035499 | -0.00088894 | 0.0035501 | 0.00088888
60 | 58 | 0.55704 | 0.21425 | 5.6215e-10 | 0 | 0 | 0 | 0 | 0 | 1 | -90 | 90 | -0.0054166 | -0.0013567 | 0.0054167 | 0.0013567
58 | 56 | 1.3866 | 0.5333 | 1.3993e-09 | 0 | 0 | 0 | 0 | 0 | 1 | -90 | 90 | -0.0099824 | -0.002501 | 0.0099839 | 0.0025014
43 | 44 | 0.19586 | 0.07533 | 1.9765e-10 | 0 | 0 | 0 | 0 | 0 | 1 | -90 | 90 | -0.00080664 | -0.00020217 | 0.00080664 | 0.00020215
44 | 45 | 4.3079 | 1.6569 | 4.3474e-09 | 0 | 0 | 0 | 0 | 0 | 1 | -90 | 90 | -0.0016154 | -0.00040485 | 0.0016156 | 0.00040449
45 | 109 | 4.8117 | 1.8507 | 4.8559e-09 | 0 | 0 | 0 | 0 | 0 | 1 | -90 | 90 | -0.0054642 | -0.0013691 | 0.0054658 | 0.0013692
109 | 110 | 2.425 | 0.9327 | 2.4473e-09 | 0 | 0 | 0 | 0 | 0 | 1 | -90 | 90 | -0.009403 | -0.0023554 | 0.0094053 | 0.0023561
109 | 107 | 0.50596 | 0.1946 | 5.106e-10 | 0 | 0 | 0 | 0 | 0 | 1 | -90 | 90 | 0.0039372 | 0.00098618 | -0.0039371 | -0.00098619
110 | 90 | 0.87596 | 0.33691 | 8.84e-10 | 0 | 0 | 0 | 0 | 0 | 1 | -90 | 90 | -0.00966 | -0.0024199 | 0.0096609 | 0.0024201
107 | 108 | 6.1299 | 2.3576 | 6.1861e-09 | 0 | 0 | 0 | 0 | 0 | 1 | -90 | 90 | 0.0019803 | 0.00049577 | -0.0019801 | -0.00049626
46 | 47 | 0.98036 | 0.37706 | 9.8935e-10 | 0 | 0 | 0 | 0 | 0 | 1 | -90 | 90 | 0.027545 | 0.0069056 | -0.027537 | -0.0069025
46 | 48 | 2.5914 | 0.9967 | 2.6152e-09 | 0 | 0 | 0 | 0 | 0 | 1 | -90 | 90 | -0.028672 | -0.007188 | 0.028696 | 0.007197
47 | 49 | 0.86376 | 0.33222 | 8.7169e-10 | 0 | 0 | 0 | 0 | 0 | 1 | -90 | 90 | 0.023802 | 0.0059664 | -0.023797 | -0.0059643
48 | 50 | 1.6454 | 0.63284 | 1.6605e-09 | 0 | 0 | 0 | 0 | 0 | 1 | -90 | 90 | 0.012683 | 0.0031789 | -0.01268 | -0.0031779
48 | 51 | 2.5226 | 0.97024 | 2.5458e-09 | 0 | 0 | 0 | 0 | 0 | 1 | -90 | 90 | -0.04138 | -0.010376 | 0.041428 | 0.010394
49 | 115 | 2.9842 | 1.1478 | 3.0116e-09 | 0 | 0 | 0 | 0 | 0 | 1 | -90 | 90 | 0.0078028 | 0.0019555 | -0.0078008 | -0.001955
49 | 54 | 0.29888 | 0.11495 | 3.0163e-10 | 0 | 0 | 0 | 0 | 0 | 1 | -90 | 90 | 0.015994 | 0.0040089 | -0.015993 | -0.0040086
50 | 61 | 2.0026 | 0.77025 | 2.021e-09 | 0 | 0 | 0 | 0 | 0 | 1 | -90 | 90 | 0.0066236 | 0.0016599 | -0.0066226 | -0.0016597
51 | 89 | 2.7562 | 1.0601 | 5.563e-09 | 0 | 0 | 0 | 0 | 0 | 1 | -90 | 90 | -0.048587 | -0.012188 | 0.04866 | 0.012216
115 | 119 | 2.3055 | 0.88671 | 2.3266e-09 | 0 | 0 | 0 | 0 | 0 | 1 | -90 | 90 | 0.0038793 | 0.00097211 | -0.0038789 | -0.00097218
54 | 52 | 3.7931 | 1.4589 | 3.8279e-09 | 0 | 0 | 0 | 0 | 0 | 1 | -90 | 90 | 0.013407 | 0.0033604 | -0.013399 | -0.0033578
61 | 62 | 1.2572 | 0.48353 | 1.2687e-09 | 0 | 0 | 0 | 0 | 0 | 1 | -90 | 90 | 0.0033104 | 0.00082959 | -0.0033102 | -0.00082965
89 | 88 | 2.1327 | 0.82027 | 4.3046e-09 | 0 | 0 | 0 | 0 | 0 | 1 | -90 | 90 | -0.04866 | -0.012216 | 0.048716 | 0.012237
52 | 53 | 0.37439 | 0.14399 | 3.7782e-10 | 0 | 0 | 0 | 0 | 0 | 1 | -90 | 90 | 0.0079677 | 0.0019966 | -0.0079675 | -0.0019965
88 | 68 | 2.5693 | 0.9882 | 5.1858e-09 | 0 | 0 | 0 | 0 | 0 | 1 | -90 | 90 | -0.061394 | -0.015415 | 0.061502 | 0.015455
53 | 55 | 3.1787 | 1.2226 | 3.2078e-09 | 0 | 0 | 0 | 0 | 0 | 1 | -90 | 90 | 0.0065419 | 0.0016392 | -0.0065404 | -0.0016389
55 | 121 | 3.7311 | 1.435 | 3.7653e-09 | 0 | 0 | 0 | 0 | 0 | 1 | -90 | 90 | 0.0030707 | 0.00076932 | -0.0030703 | -0.00076952
56 | 57 | 6.7441 | 2.5939 | 6.806e-09 | 0 | 0 | 0 | 0 | 0 | 1 | -90 | 90 | -0.012291 | -0.0030797 | 0.012302 | 0.0030833
57 | 59 | 0.37305 | 0.14348 | 3.7647e-10 | 0 | 0 | 0 | 0 | 0 | 1 | -90 | 90 | -0.015055 | -0.0037731 | 0.015056 | 0.0037734
59 | 85 | 3.1096 | 1.196 | 3.1381e-09 | 0 | 0 | 0 | 0 | 0 | 1 | -90 | 90 | -0.019521 | -0.0048925 | 0.019534 | 0.0048972
85 | 86 | 1.8967 | 0.72952 | 1.9141e-09 | 0 | 0 | 0 | 0 | 0 | 1 | -90 | 90 | -0.022026 | -0.0055218 | 0.022036 | 0.0055255
86 | 76 | 5.8507 | 2.2503 | 5.9044e-09 | 0 | 0 | 0 | 0 | 0 | 1 | -90 | 90 | -0.042094 | -0.010547 | 0.042208 | 0.01059
63 | 64 | 1.2528 | 0.48184 | 1.2643e-09 | 0 | 0 | 0 | 0 | 0 | 1 | -90 | 90 | 0.014347 | 0.0035955 | -0.014344 | -0.0035946
63 | 65 | 2.6503 | 1.0193 | 2.6746e-09 | 0 | 0 | 0 | 0 | 0 | 1 | -90 | 90 | -0.015716 | -0.0039386 | 0.015723 | 0.0039412
64 | 66 | 4.3016 | 1.6545 | 4.3411e-09 | 0 | 0 | 0 | 0 | 0 | 1 | -90 | 90 | 0.0081401 | 0.0020397 | -0.0081369 | -0.0020389
65 | 67 | 3.6201 | 1.3924 | 3.6533e-09 | 0 | 0 | 0 | 0 | 0 | 1 | -90 | 90 | 0.015693 | 0.0039339 | -0.015683 | -0.0039305
65 | 68 | 1.6721 | 0.6431 | 1.6874e-09 | 0 | 0 | 0 | 0 | 0 | 1 | -90 | 90 | -0.031416 | -0.0078751 | 0.031434 | 0.007882
66 | 120 | 0.63414 | 0.2439 | 6.3996e-10 | 0 | 0 | 0 | 0 | 0 | 1 | -90 | 90 | 0.0057459 | 0.0014396 | -0.0057456 | -0.0014396
67 | 82 | 3.8862 | 1.4947 | 3.9219e-09 | 0 | 0 | 0 | 0 | 0 | 1 | -90 | 90 | 0.0092725 | 0.0023239 | -0.0092688 | -0.0023229
68 | 90 | 5.2632 | 2.0243 | 5.3115e-09 | 0 | 0 | 0 | 0 | 0 | 1 | -90 | 90 | 0.011509 | 0.0028839 | -0.011501 | -0.0028814
68 | 91 | 1.4792 | 0.56892 | 2.9855e-09 | 0 | 0 | 0 | 0 | 0 | 1 | -90 | 90 | -0.10444 | -0.026221 | 0.10462 | 0.02629
120 | 124 | 5.0449 | 1.9403 | 5.0912e-09 | 0 | 0 | 0 | 0 | 0 | 1 | -90 | 90 | 0.0027317 | 0.00068422 | -0.0027313 | -0.00068454
82 | 83 | 1.0113 | 0.38894 | 1.0205e-09 | 0 | 0 | 0 | 0 | 0 | 1 | -90 | 90 | 0.0069598 | 0.0017442 | -0.0069593 | -0.0017441
91 | 123 | 1.7039 | 0.65533 | 3.439e-09 | 0 | 0 | 0 | 0 | 0 | 1 | -90 | 90 | -0.10556 | -0.026526 | 0.10577 | 0.026606
83 | 84 | 1.6132 | 0.62047 | 1.628e-09 | 0 | 0 | 0 | 0 | 0 | 1 | -90 | 90 | 0.0037336 | 0.00093563 | -0.0037334 | -0.00093569
123 | 122 | 0.64275 | 0.24721 | 1.2973e-09 | 0 | 0 | 0 | 0 | 0 | 1 | -90 | 90 | -0.1065 | -0.026788 | 0.10658 | 0.026819
69 | 70 | 2.1732 | 0.83585 | 2.1932e-09 | 0 | 0 | 0 | 0 | 0 | 1 | -90 | 90 | 0.001718 | 0.00043036 | -0.0017179 | -0.00043055
69 | 71 | 3.0796 | 1.1845 | 3.1078e-09 | 0 | 0 | 0 | 0 | 0 | 1 | -90 | 90 | -0.0030633 | -0.00076753 | 0.0030636 | 0.00076734
71 | 72 | 0.079118 | 0.03043 | 7.9844e-11 | 0 | 0 | 0 | 0 | 0 | 1 | -90 | 90 | -0.0037427 | -0.00093754 | 0.0037427 | 0.00093754
72 | 105 | 3.6859 | 1.4177 | 3.7197e-09 | 0 | 0 | 0 | 0 | 0 | 1 | -90 | 90 | -0.0069236 | -0.0017347 | 0.0069255 | 0.0017351
105 | 106 | 2.8905 | 1.1117 | 2.917e-09 | 0 | 0 | 0 | 0 | 0 | 1 | -90 | 90 | -0.0076342 | -0.0019127 | 0.007636 | 0.0019131
106 | 116 | 2.9469 | 1.1334 | 2.9739e-09 | 0 | 0 | 0 | 0 | 0 | 1 | -90 | 90 | -0.0082155 | -0.0020583 | 0.0082176 | 0.0020589
75 | 76 | 0.5346 | 0.20561 | 5.395e-10 | 0 | 0 | 0 | 0 | 0 | 1 | -90 | 90 | 0.044557 | 0.011181 | -0.044545 | -0.011176
77 | 78 | 3.2826 | 1.2625 | 3.3127e-09 | 0 | 0 | 0 | 0 | 0 | 1 | -90 | 90 | 0.013733 | 0.0034427 | -0.013726 | -0.0034404
77 | 79 | 3.7076 | 1.426 | 3.7416e-09 | 0 | 0 | 0 | 0 | 0 | 1 | -90 | 90 | -0.022258 | -0.0055794 | 0.022278 | 0.0055866
78 | 80 | 3.2243 | 1.2401 | 3.2539e-09 | 0 | 0 | 0 | 0 | 0 | 1 | -90 | 90 | 0.011497 | 0.0028818 | -0.011493 | -0.0028804
80 | 117 | 9.6978 | 3.7299 | 9.7868e-09 | 0 | 0 | 0 | 0 | 0 | 1 | -90 | 90 | 0.0099553 | 0.0024951 | -0.009945 | -0.0024921
117 | 114 | 2.3334 | 0.89748 | 2.3549e-09 | 0 | 0 | 0 | 0 | 0 | 1 | -90 | 90 | 0.0062612 | 0.0015689 | -0.0062602 | -0.0015687
114 | 112 | 1.1467 | 0.44103 | 1.1572e-09 | 0 | 0 | 0 | 0 | 0 | 1 | -90 | 90 | 0.0053645 | 0.0013442 | -0.0053641 | -0.0013442
122 | 104 | 1.054 | 0.4054 | 2.1274e-09 | 0 | 0 | 0 | 0 | 0 | 1 | -90 | 90 | -0.10817 | -0.027217 | 0.10831 | 0.027269
113 | 111 | 1.9102 | 0.73467 | 1.9277e-09 | 0 | 0 | 0 | 0 | 0 | 1 | -90 | 90 | -0.0027189 | -0.00068141 | 0.002719 | 0.00068128
111 | 112 | 0.10536 | 0.040522 | 1.0632e-10 | 0 | 0 | 0 | 0 | 0 | 1 | -90 | 90 | -0.0042617 | -0.0010679 | 0.0042617 | 0.0010679
93 | 94 | 3.0606 | 1.1771 | 6.1773e-09 | 0 | 0 | 0 | 0 | 0 | 1 | -90 | 90 | 0.12586 | 0.031766 | -0.12533 | -0.031564
93 | 95 | 0.18886 | 0.072637 | 3.8118e-10 | 0 | 0 | 0 | 0 | 0 | 1 | -90 | 90 | -0.13114 | -0.03309 | 0.13117 | 0.033103
94 | 96 | 1.0923 | 0.42011 | 2.2046e-09 | 0 | 0 | 0 | 0 | 0 | 1 | -90 | 90 | 0.12004 | 0.030239 | -0.11987 | -0.030173
95 | 97 | 1.613 | 0.62037 | 3.2555e-09 | 0 | 0 | 0 | 0 | 0 | 1 | -90 | 90 | -0.13613 | -0.034345 | 0.13645 | 0.034469
96 | 104 | 0.31829 | 0.12242 | 6.4243e-10 | 0 | 0 | 0 | 0 | 0 | 1 | -90 | 90 | 0.11549 | 0.029076 | -0.11545 | -0.029058
97 | 103 | 4.0592 | 1.5612 | 8.1929e-09 | 0 | 0 | 0 | 0 | 0 | 1 | -90 | 90 | -0.13859 | -0.035004 | 0.13943 | 0.035326
98 | 99 | 3.3248 | 1.2788 | 3.3553e-09 | 0 | 0 | 0 | 0 | 0 | 1 | -90 | 90 | 0.011829 | 0.0029645 | -0.011824 | -0.0029629
99 | 101 | 3.4487 | 1.3264 | 3.4804e-09 | 0 | 0 | 0 | 0 | 0 | 1 | -90 | 90 | 0.0088333 | 0.0022133 | -0.0088304 | -0.0022125
101 | 116 | 3.6969 | 1.4219 | 3.7308e-09 | 0 | 0 | 0 | 0 | 0 | 1 | -90 | 90 | 0.0088304 | 0.0022125 | -0.0088273 | -0.0022117