## bus_data
BUS_I | BUS_TYPE | Pd | Qd | Gs | Bs | area | Vm | Va | baseKV | zone | Vmax | Vmin
1 | 1 | 0.0020909 | 0.00052402 | 0 | 0 | 1 | 0.99211 | -0.055229 | 0.4 | 1 | 1.1 | 0.9
2 | 1 | 0 | 0 | 0 | 0 | 1 | 0.99134 | -0.060604 | 0.4 | 1 | 1.1 | 0.9
3 | 1 | 0 | 0 | 0 | 0 | 1 | 0.99368 | -0.044162 | 0.4 | 1 | 1.1 | 0.9
4 | 1 | 0.016242 | 0.0040706 | 0 | 0 | 1 | 0.99037 | -0.067502 | 0.4 | 1 | 1.1 | 0.9
5 | 1 | 0 | 0 | 0 | 0 | 1 | 0.99358 | -0.04487 | 0.4 | 1 | 1.1 | 0.9
7 | 1 | 0 | 0 | 0 | 0 | 1 | 0.99721 | -0.019419 | 0.4 | 1 | 1.1 | 0.9
65 | 1 | 0.0019827 | 0.0004969 | 0 | 0 | 1 | 0.98991 | -0.070736 | 0.4 | 1 | 1.1 | 0.9
6 | 1 | 0 | 0 | 0 | 0 | 1 | 0.993 | -0.048948 | 0.4 | 1 | 1.1 | 0.9
57 | 1 | 0.00099227 | 0.00024869 | 0 | 0 | 1 | 0.99341 | -0.046051 | 0.4 | 1 | 1.1 | 0.9
24 | 1 | 0.00024018 | 6.0194e-05 | 0 | 0 | 1 | 0.99268 | -0.051228 | 0.4 | 1 | 1.1 | 0.9
31 | 1 | 0.00058973 | 0.0001478 | 0 | 0 | 1 | 0.99275 | -0.050734 | 0.4 | 1 | 1.1 | 0.9
70 | 1 | 0.0017006 | 0.00042621 | 0 | 0 | 1 | 0.99711 | -0.020145 | 0.4 | 1 | 1.1 | 0.9
10 | 3 | 0 | 0 | 0 | 0 | 1 | 1 | 0 | 0.4 | 1 | 1.1 | 0.9
63 | 1 | 0.00079518 | 0.00019929 | 0 | 0 | 1 | 0.98954 | -0.073335 | 0.4 | 1 | 1.1 | 0.9
58 | 1 | 0.00075655 | 0.00018961 | 0 | 0 | 1 | 0.9933 | -0.046836 | 0.4 | 1 | 1.1 | 0.9
11 | 1 | 0 | 0 | 0 | 0 | 1 | 0.99687 | -0.021655 | 0.4 | 1 | 1.1 | 0.9
23 | 1 | 0.00086935 | 0.00021788 | 0 | 0 | 1 | 0.99251 | -0.052426 | 0.4 | 1 | 1.1 | 0.9
29 | 1 | 0.00073717 | 0.00018475 | 0 | 0 | 1 | 0.9926 | -0.05176 | 0.4 | 1 | 1.1 | 0.9
8 | 1 | 0.0036885 | 0.00092443 | 0 | 0 | 1 | 0.99505 | -0.03425 | 0.4 | 1 | 1.1 | 0.9
9 | 1 | 0 | 0 | 0 | 0 | 1 | 0.99513 | -0.033666 | 0.4 | 1 | 1.1 | 0.9
12 | 1 | 0.011037 | 0.002766 | 0 | 0 | 1 | 0.99404 | -0.04123 | 0.4 | 1 | 1.1 | 0.9
48 | 1 | 0.012095 | 0.0030314 | 0 | 0 | 1 | 0.99394 | -0.042133 | 0.4 | 1 | 1.1 | 0.9
14 | 1 | 0 | 0 | 0 | 0 | 1 | 0.99308 | -0.047868 | 0.4 | 1 | 1.1 | 0.9
56 | 1 | 0.009021 | 0.0022609 | 0 | 0 | 1 | 0.98829 | -0.081255 | 0.4 | 1 | 1.1 | 0.9
67 | 1 | 0 | 0 | 0 | 0 | 1 | 0.98829 | -0.081251 | 0.4 | 1 | 1.1 | 0.9
46 | 1 | 0.024842 | 0.0062259 | 0 | 0 | 1 | 0.99296 | -0.049032 | 0.4 | 1 | 1.1 | 0.9
15 | 1 | 0 | 0 | 0 | 0 | 1 | 0.99259 | -0.051321 | 0.4 | 1 | 1.1 | 0.9
13 | 1 | 0.00703 | 0.0017619 | 0 | 0 | 1 | 0.99281 | -0.049808 | 0.4 | 1 | 1.1 | 0.9
66 | 1 | 0.0049909 | 0.0012508 | 0 | 0 | 1 | 0.9902 | -0.067883 | 0.4 | 1 | 1.1 | 0.9
16 | 1 | 0.00079111 | 0.00019827 | 0 | 0 | 1 | 0.98008 | -0.13894 | 0.4 | 1 | 1.1 | 0.9
17 | 1 | 0 | 0 | 0 | 0 | 1 | 0.9802 | -0.13814 | 0.4 | 1 | 1.1 | 0.9
18 | 1 | 0 | 0 | 0 | 0 | 1 | 0.98031 | -0.13728 | 0.4 | 1 | 1.1 | 0.9
43 | 1 | 0.0028458 | 0.00071322 | 0 | 0 | 1 | 0.97393 | -0.18278 | 0.4 | 1 | 1.1 | 0.9
41 | 1 | 0.0042154 | 0.0010565 | 0 | 0 | 1 | 0.97375 | -0.18407 | 0.4 | 1 | 1.1 | 0.9
19 | 1 | 0.00042866 | 0.00010743 | 0 | 0 | 1 | 0.99242 | -0.053065 | 0.4 | 1 | 1.1 | 0.9
20 | 1 | 0.00058997 | 0.00014786 | 0 | 0 | 1 | 0.99242 | -0.05307 | 0.4 | 1 | 1.1 | 0.9
21 | 1 | 0.001315 | 0.00032956 | 0 | 0 | 1 | 0.9925 | -0.052454 | 0.4 | 1 | 1.1 | 0.9
22 | 1 | 0.00059231 | 0.00014845 | 0 | 0 | 1 | 0.99242 | -0.053074 | 0.4 | 1 | 1.1 | 0.9
25 | 1 | 0.00078696 | 0.00019723 | 0 | 0 | 1 | 0.99239 | -0.053231 | 0.4 | 1 | 1.1 | 0.9
26 | 1 | 0.00077334 | 0.00019382 | 0 | 0 | 1 | 0.99239 | -0.053291 | 0.4 | 1 | 1.1 | 0.9
28 | 1 | 0.0027087 | 0.00067888 | 0 | 0 | 1 | 0.99259 | -0.051836 | 0.4 | 1 | 1.1 | 0.9
30 | 1 | 0.0023098 | 0.00057889 | 0 | 0 | 1 | 0.99252 | -0.052346 | 0.4 | 1 | 1.1 | 0.9
32 | 1 | 0 | 0 | 0 | 0 | 1 | 0.99227 | -0.054089 | 0.4 | 1 | 1.1 | 0.9
33 | 1 | 0.0026271 | 0.0006584 | 0 | 0 | 1 | 0.99217 | -0.054823 | 0.4 | 1 | 1.1 | 0.9
34 | 1 | 0.0081646 | 0.0020462 | 0 | 0 | 1 | 0.97109 | -0.20323 | 0.4 | 1 | 1.1 | 0.9
35 | 1 | 0.0060479 | 0.0015157 | 0 | 0 | 1 | 0.97174 | -0.19854 | 0.4 | 1 | 1.1 | 0.9
36 | 1 | 0.0051934 | 0.0013016 | 0 | 0 | 1 | 0.97048 | -0.20758 | 0.4 | 1 | 1.1 | 0.9
37 | 1 | 0.0062543 | 0.0015675 | 0 | 0 | 1 | 0.97201 | -0.19655 | 0.4 | 1 | 1.1 | 0.9
38 | 1 | 0.002315 | 0.0005802 | 0 | 0 | 1 | 0.97033 | -0.2087 | 0.4 | 1 | 1.1 | 0.9
49 | 1 | 0.001346 | 0.00033734 | 0 | 0 | 1 | 0.97265 | -0.19197 | 0.4 | 1 | 1.1 | 0.9
55 | 1 | 0.010018 | 0.0025107 | 0 | 0 | 1 | 0.97025 | -0.20928 | 0.4 | 1 | 1.1 | 0.9
42 | 1 | 0.0020817 | 0.00052172 | 0 | 0 | 1 | 0.9731 | -0.18876 | 0.4 | 1 | 1.1 | 0.9
39 | 1 | 0.0027616 | 0.00069211 | 0 | 0 | 1 | 0.97339 | -0.18664 | 0.4 | 1 | 1.1 | 0.9
40 | 1 | 0.0046575 | 0.0011673 | 0 | 0 | 1 | 0.97317 | -0.18825 | 0.4 | 1 | 1.1 | 0.9
44 | 1 | 0.0043903 | 0.0011003 | 0 | 0 | 1 | 0.99037 | -0.067254 | 0.4 | 1 | 1.1 | 0.9
45 | 1 | 0.0039827 | 0.00099816 | 0 | 0 | 1 | 0.98913 | -0.076043 | 0.4 | 1 | 1.1 | 0.9
47 | 1 | 0.0041637 | 0.0010435 | 0 | 0 | 1 | 0.9884 | -0.081193 | 0.4 | 1 | 1.1 | 0.9
53 | 1 | 0 | 0 | 0 | 0 | 1 | 0.98751 | -0.087489 | 0.4 | 1 | 1.1 | 0.9
54 | 1 | 0.01035 | 0.002594 | 0 | 0 | 1 | 0.98735 | -0.088605 | 0.4 | 1 | 1.1 | 0.9
51 | 1 | 0.0034307 | 0.00085981 | 0 | 0 | 1 | 0.98721 | -0.0896 | 0.4 | 1 | 1.1 | 0.9
50 | 1 | 0.0023525 | 0.00058959 | 0 | 0 | 1 | 0.98682 | -0.0924 | 0.4 | 1 | 1.1 | 0.9
52 | 1 | 0.010348 | 0.0025934 | 0 | 0 | 1 | 0.98671 | -0.093153 | 0.4 | 1 | 1.1 | 0.9
59 | 1 | 0.0019792 | 0.00049602 | 0 | 0 | 1 | 0.99321 | -0.047441 | 0.4 | 1 | 1.1 | 0.9
64 | 1 | 0.0012001 | 0.00030078 | 0 | 0 | 1 | 0.99321 | -0.047446 | 0.4 | 1 | 1.1 | 0.9
60 | 1 | 0.00098145 | 0.00024597 | 0 | 0 | 1 | 0.9891 | -0.076437 | 0.4 | 1 | 1.1 | 0.9
61 | 1 | 0.001901 | 0.00047643 | 0 | 0 | 1 | 0.98905 | -0.076829 | 0.4 | 1 | 1.1 | 0.9
62 | 1 | 0.008327 | 0.0020869 | 0 | 0 | 1 | 0.98912 | -0.076282 | 0.4 | 1 | 1.1 | 0.9
69 | 1 | 0.0083269 | 0.0020869 | 0 | 0 | 1 | 0.98866 | -0.079576 | 0.4 | 1 | 1.1 | 0.9

## generator_data
GEN_BUS | PG | QG | QMAX | QMIN | VG | MBASE | GEN_STATUS | PMAX | PMIN
10 | 0.23339 | 0.058895 | 10 | -10 | 1 | 100 | 1 | 10 | 0

## branch_data
F_BUS | T_BUS | BR_R | BR_X | BR_B | RATE_A | RATE_B | RATE_C | TAP | SHIFT | BR_STATUS | ANGMIN | ANGMAX | P_in | Q_in | P_out | Q_out
1 | 2 | 1.7853 | 0.68667 | 1.8017e-09 | 0 | 0 | 0 | 0 | 0 | 1 | -90 | 90 | 0.038651 | 0.0096978 | -0.038622 | -0.0096869
1 | 3 | 3.495 | 1.3442 | 3.5271e-09 | 0 | 0 | 0 | 0 | 0 | 1 | -90 | 90 | -0.040742 | -0.010222 | 0.040805 | 0.010246
2 | 4 | 2.2874 | 0.87976 | 2.3084e-09 | 0 | 0 | 0 | 0 | 0 | 1 | -90 | 90 | 0.038622 | 0.0096869 | -0.038585 | -0.009673
3 | 5 | 0.46618 | 0.1793 | 4.7046e-10 | 0 | 0 | 0 | 0 | 0 | 1 | -90 | 90 | 0.019516 | 0.0048894 | -0.019514 | -0.0048887
3 | 7 | 5.3056 | 2.0406 | 5.3542e-09 | 0 | 0 | 0 | 0 | 0 | 1 | -90 | 90 | -0.06032 | -0.015135 | 0.060528 | 0.015214
4 | 65 | 1.8501 | 0.71156 | 1.867e-09 | 0 | 0 | 0 | 0 | 0 | 1 | -90 | 90 | 0.022343 | 0.0056024 | -0.022333 | -0.0055987
5 | 6 | 3.5916 | 1.3814 | 3.6246e-09 | 0 | 0 | 0 | 0 | 0 | 1 | -90 | 90 | 0.014584 | 0.0036539 | -0.014576 | -0.0036511
5 | 57 | 3.0779 | 1.1838 | 3.1061e-09 | 0 | 0 | 0 | 0 | 0 | 1 | -90 | 90 | 0.0049296 | 0.0012349 | -0.0049288 | -0.0012349
7 | 70 | 5.5181 | 2.1223 | 5.5687e-09 | 0 | 0 | 0 | 0 | 0 | 1 | -90 | 90 | 0.0017007 | 0.00042572 | -0.0017006 | -0.00042621
7 | 10 | 4.075 | 1.5673 | 4.1124e-09 | 0 | 0 | 0 | 0 | 0 | 1 | -90 | 90 | -0.062229 | -0.01564 | 0.062398 | 0.015705
65 | 63 | 1.6305 | 0.62711 | 1.6455e-09 | 0 | 0 | 0 | 0 | 0 | 1 | -90 | 90 | 0.020351 | 0.0051018 | -0.020343 | -0.0050991
6 | 24 | 5.2246 | 2.0095 | 5.2725e-09 | 0 | 0 | 0 | 0 | 0 | 1 | -90 | 90 | 0.0055987 | 0.0014023 | -0.0055969 | -0.0014021
6 | 31 | 2.5534 | 0.98208 | 2.5768e-09 | 0 | 0 | 0 | 0 | 0 | 1 | -90 | 90 | 0.0089772 | 0.0022488 | -0.008975 | -0.0022482
57 | 58 | 2.5638 | 0.98606 | 2.5873e-09 | 0 | 0 | 0 | 0 | 0 | 1 | -90 | 90 | 0.0039366 | 0.00098618 | -0.0039361 | -0.00098627
24 | 23 | 2.8683 | 1.1032 | 2.8946e-09 | 0 | 0 | 0 | 0 | 0 | 1 | -90 | 90 | 0.0053568 | 0.0013419 | -0.0053559 | -0.0013419
31 | 29 | 1.5689 | 0.60342 | 1.5833e-09 | 0 | 0 | 0 | 0 | 0 | 1 | -90 | 90 | 0.0083853 | 0.0021004 | -0.0083841 | -0.0021001
10 | 11 | 1.6688 | 0.64185 | 3.3682e-09 | 0 | 0 | 0 | 0 | 0 | 1 | -90 | 90 | 0.171 | 0.04319 | -0.17048 | -0.042991
63 | 62 | 1.9224 | 0.7394 | 1.9401e-09 | 0 | 0 | 0 | 0 | 0 | 1 | -90 | 90 | 0.019548 | 0.0048998 | -0.01954 | -0.004897
58 | 59 | 2.4445 | 0.94018 | 2.4669e-09 | 0 | 0 | 0 | 0 | 0 | 1 | -90 | 90 | 0.0031796 | 0.00079666 | -0.0031793 | -0.0007968
11 | 48 | 3.4789 | 1.338 | 3.5108e-09 | 0 | 0 | 0 | 0 | 0 | 1 | -90 | 90 | 0.076433 | 0.019217 | -0.076215 | -0.019134
11 | 9 | 1.6776 | 0.64522 | 3.386e-09 | 0 | 0 | 0 | 0 | 0 | 1 | -90 | 90 | 0.094044 | 0.023774 | -0.093885 | -0.023713
23 | 21 | 0.080447 | 0.030941 | 8.1185e-11 | 0 | 0 | 0 | 0 | 0 | 1 | -90 | 90 | 0.0044865 | 0.001124 | -0.0044865 | -0.001124
29 | 28 | 0.12716 | 0.048908 | 1.2833e-10 | 0 | 0 | 0 | 0 | 0 | 1 | -90 | 90 | 0.0076469 | 0.0019153 | -0.0076468 | -0.0019153
8 | 9 | 2.0391 | 0.78428 | 2.0578e-09 | 0 | 0 | 0 | 0 | 0 | 1 | -90 | 90 | -0.0036885 | -0.00092443 | 0.0036888 | 0.00092434
9 | 12 | 1.0971 | 0.42198 | 2.2144e-09 | 0 | 0 | 0 | 0 | 0 | 1 | -90 | 90 | 0.090196 | 0.022789 | -0.0901 | -0.022752
12 | 14 | 1.0972 | 0.42202 | 2.2146e-09 | 0 | 0 | 0 | 0 | 0 | 1 | -90 | 90 | 0.079064 | 0.019986 | -0.07899 | -0.019958
48 | 46 | 1.3884 | 0.534 | 1.4011e-09 | 0 | 0 | 0 | 0 | 0 | 1 | -90 | 90 | 0.06412 | 0.016103 | -0.064059 | -0.016079
14 | 15 | 0.62666 | 0.24102 | 1.2648e-09 | 0 | 0 | 0 | 0 | 0 | 1 | -90 | 90 | 0.071958 | 0.018196 | -0.071923 | -0.018182
14 | 13 | 3.5441 | 1.3631 | 3.5766e-09 | 0 | 0 | 0 | 0 | 0 | 1 | -90 | 90 | 0.0070319 | 0.0017623 | -0.00703 | -0.0017619
56 | 67 | 0.0054453 | 0.0020943 | 5.4952e-12 | 0 | 0 | 0 | 0 | 0 | 1 | -90 | 90 | -0.009021 | -0.0022609 | 0.009021 | 0.0022609
67 | 66 | 2.5914 | 0.99669 | 2.6152e-09 | 0 | 0 | 0 | 0 | 0 | 1 | -90 | 90 | -0.066639 | -0.01682 | 0.066765 | 0.016868
67 | 18 | 12.4643 | 4.7939 | 1.2579e-08 | 0 | 0 | 0 | 0 | 0 | 1 | -90 | 90 | 0.057618 | 0.014559 | -0.057167 | -0.014387
46 | 44 | 5.9801 | 2.3 | 6.0349e-09 | 0 | 0 | 0 | 0 | 0 | 1 | -90 | 90 | 0.039217 | 0.0098533 | -0.039118 | -0.0098157
15 | 66 | 2.997 | 1.1527 | 6.049e-09 | 0 | 0 | 0 | 0 | 0 | 1 | -90 | 90 | 0.071923 | 0.018182 | -0.071755 | -0.018118
16 | 17 | 12.6207 | 4.8541 | 1.2737e-08 | 0 | 0 | 0 | 0 | 0 | 1 | -90 | 90 | -0.0007911 | -0.00019827 | 0.00079118 | 0.00019708
17 | 18 | 13.2964 | 5.114 | 1.3418e-08 | 0 | 0 | 0 | 0 | 0 | 1 | -90 | 90 | -0.00079118 | -0.00019708 | 0.00079128 | 0.00019583
18 | 43 | 10.1194 | 3.8921 | 1.0212e-08 | 0 | 0 | 0 | 0 | 0 | 1 | -90 | 90 | 0.056376 | 0.014191 | -0.05602 | -0.014055
43 | 41 | 0.30023 | 0.11547 | 3.0299e-10 | 0 | 0 | 0 | 0 | 0 | 1 | -90 | 90 | 0.053175 | 0.013342 | -0.053165 | -0.013339
41 | 39 | 0.64949 | 0.2498 | 6.5545e-10 | 0 | 0 | 0 | 0 | 0 | 1 | -90 | 90 | 0.04895 | 0.012282 | -0.048932 | -0.012275
19 | 20 | 0.02088 | 0.0080309 | 2.1072e-11 | 0 | 0 | 0 | 0 | 0 | 1 | -90 | 90 | 0.0027426 | 0.00068714 | -0.0027426 | -0.00068714
19 | 21 | 2.4711 | 0.95043 | 2.4938e-09 | 0 | 0 | 0 | 0 | 0 | 1 | -90 | 90 | -0.0031713 | -0.00079457 | 0.0031716 | 0.00079443
20 | 22 | 0.024603 | 0.0094626 | 2.4828e-11 | 0 | 0 | 0 | 0 | 0 | 1 | -90 | 90 | 0.0021527 | 0.00053928 | -0.0021527 | -0.00053928
22 | 25 | 1.2936 | 0.49753 | 1.3054e-09 | 0 | 0 | 0 | 0 | 0 | 1 | -90 | 90 | 0.0015603 | 0.00039084 | -0.0015603 | -0.00039095
25 | 26 | 0.99308 | 0.38195 | 1.0022e-09 | 0 | 0 | 0 | 0 | 0 | 1 | -90 | 90 | 0.00077335 | 0.00019372 | -0.00077334 | -0.00019382
28 | 30 | 1.3227 | 0.50874 | 1.3348e-09 | 0 | 0 | 0 | 0 | 0 | 1 | -90 | 90 | 0.0049381 | 0.0012364 | -0.0049377 | -0.0012364
30 | 32 | 8.4943 | 3.267 | 8.5722e-09 | 0 | 0 | 0 | 0 | 0 | 1 | -90 | 90 | 0.002628 | 0.00065755 | -0.0026273 | -0.00065815
32 | 33 | 3.579 | 1.3765 | 3.6118e-09 | 0 | 0 | 0 | 0 | 0 | 1 | -90 | 90 | 0.0026273 | 0.00065815 | -0.0026271 | -0.0006584
34 | 35 | 2.2446 | 0.8633 | 2.2652e-09 | 0 | 0 | 0 | 0 | 0 | 1 | -90 | 90 | -0.025703 | -0.0064434 | 0.02572 | 0.0064496
34 | 36 | 3.0493 | 1.1728 | 3.0773e-09 | 0 | 0 | 0 | 0 | 0 | 1 | -90 | 90 | 0.017539 | 0.0043971 | -0.017528 | -0.0043934
35 | 37 | 0.76931 | 0.29589 | 7.7637e-10 | 0 | 0 | 0 | 0 | 0 | 1 | -90 | 90 | -0.031768 | -0.0079653 | 0.031777 | 0.0079686
36 | 38 | 1.1114 | 0.42747 | 1.1216e-09 | 0 | 0 | 0 | 0 | 0 | 1 | -90 | 90 | 0.012335 | 0.0030918 | -0.012333 | -0.0030911
37 | 49 | 1.4854 | 0.5713 | 1.499e-09 | 0 | 0 | 0 | 0 | 0 | 1 | -90 | 90 | -0.038031 | -0.0095361 | 0.038055 | 0.0095453
38 | 55 | 0.70769 | 0.27219 | 7.1418e-10 | 0 | 0 | 0 | 0 | 0 | 1 | -90 | 90 | 0.010018 | 0.0025109 | -0.010017 | -0.0025107
49 | 42 | 1.0075 | 0.38749 | 1.0167e-09 | 0 | 0 | 0 | 0 | 0 | 1 | -90 | 90 | -0.039401 | -0.0098826 | 0.039418 | 0.0098893
42 | 40 | 0.14996 | 0.057675 | 1.5133e-10 | 0 | 0 | 0 | 0 | 0 | 1 | -90 | 90 | -0.0415 | -0.010411 | 0.041503 | 0.010412
39 | 40 | 0.43288 | 0.16649 | 4.3685e-10 | 0 | 0 | 0 | 0 | 0 | 1 | -90 | 90 | 0.046171 | 0.011583 | -0.04616 | -0.011579
44 | 45 | 3.2378 | 1.2453 | 3.2676e-09 | 0 | 0 | 0 | 0 | 0 | 1 | -90 | 90 | 0.034727 | 0.0087154 | -0.034685 | -0.0086995
45 | 47 | 2.1396 | 0.82292 | 2.1592e-09 | 0 | 0 | 0 | 0 | 0 | 1 | -90 | 90 | 0.030702 | 0.0077013 | -0.030681 | -0.0076931
47 | 53 | 3.0222 | 1.1624 | 3.0499e-09 | 0 | 0 | 0 | 0 | 0 | 1 | -90 | 90 | 0.026517 | 0.0066496 | -0.026494 | -0.006641
53 | 54 | 1.3687 | 0.52643 | 1.3813e-09 | 0 | 0 | 0 | 0 | 0 | 1 | -90 | 90 | 0.010352 | 0.0025945 | -0.01035 | -0.0025941
53 | 51 | 1.6614 | 0.63899 | 1.6766e-09 | 0 | 0 | 0 | 0 | 0 | 1 | -90 | 90 | 0.016142 | 0.0040464 | -0.016137 | -0.0040448
51 | 50 | 2.7966 | 1.0756 | 2.8222e-09 | 0 | 0 | 0 | 0 | 0 | 1 | -90 | 90 | 0.012706 | 0.003185 | -0.012701 | -0.0031834
50 | 52 | 0.92326 | 0.3551 | 9.3173e-10 | 0 | 0 | 0 | 0 | 0 | 1 | -90 | 90 | 0.010349 | 0.0025938 | -0.010348 | -0.0025934
59 | 64 | 0.052967 | 0.020372 | 5.3453e-11 | 0 | 0 | 0 | 0 | 0 | 1 | -90 | 90 | 0.0012001 | 0.00030078 | -0.0012001 | -0.00030078
60 | 61 | 2.6231 | 1.0089 | 2.6472e-09 | 0 | 0 | 0 | 0 | 0 | 1 | -90 | 90 | 0.0019011 | 0.00047621 | -0.001901 | -0.00047643
60 | 62 | 0.68559 | 0.26369 | 6.9188e-10 | 0 | 0 | 0 | 0 | 0 | 1 | -90 | 90 | -0.0028825 | -0.00072218 | 0.0028826 | 0.00072214
62 | 69 | 5.0374 | 1.9375 | 5.0836e-09 | 0 | 0 | 0 | 0 | 0 | 1 | -90 | 90 | 0.0083307 | 0.0020879 | -0.0083269 | -0.0020869