## bus_data
BUS_I | BUS_TYPE | Pd | Qd | Gs | Bs | area | Vm | Va | baseKV | zone | Vmax | Vmin
1 | 1 | 0.0092695 | 0.0023232 | 0 | 0 | 1 | 0.98582 | -0.099648 | 0.4 | 1 | 1.1 | 0.9
2 | 1 | 0 | 0 | 0 | 0 | 1 | 0.98623 | -0.096707 | 0.4 | 1 | 1.1 | 0.9
3 | 1 | 0 | 0 | 0 | 0 | 1 | 0.98636 | -0.095768 | 0.4 | 1 | 1.1 | 0.9
4 | 1 | 0.0044328 | 0.001111 | 0 | 0 | 1 | 0.98609 | -0.097668 | 0.4 | 1 | 1.1 | 0.9
38 | 1 | 0.00052079 | 0.00013052 | 0 | 0 | 1 | 0.9871 | -0.090534 | 0.4 | 1 | 1.1 | 0.9
39 | 1 | 0 | 0 | 0 | 0 | 1 | 0.98766 | -0.086591 | 0.4 | 1 | 1.1 | 0.9
5 | 1 | 0.0050309 | 0.0012609 | 0 | 0 | 1 | 0.98852 | -0.080447 | 0.4 | 1 | 1.1 | 0.9
6 | 1 | 0.0026619 | 0.00066715 | 0 | 0 | 1 | 0.98962 | -0.072662 | 0.4 | 1 | 1.1 | 0.9
7 | 1 | 0 | 0 | 0 | 0 | 1 | 0.98834 | -0.081745 | 0.4 | 1 | 1.1 | 0.9
8 | 1 | 0.0020682 | 0.00051834 | 0 | 0 | 1 | 0.99004 | -0.069747 | 0.4 | 1 | 1.1 | 0.9
9 | 1 | 0.00088045 | 0.00022066 | 0 | 0 | 1 | 0.98818 | -0.082869 | 0.4 | 1 | 1.1 | 0.9
10 | 1 | 0.0012736 | 0.0003192 | 0 | 0 | 1 | 0.98793 | -0.084631 | 0.4 | 1 | 1.1 | 0.9
14 | 1 | 0.0026997 | 0.00067661 | 0 | 0 | 1 | 0.99125 | -0.061191 | 0.4 | 1 | 1.1 | 0.9
16 | 1 | 0.00055655 | 0.00013948 | 0 | 0 | 1 | 0.9881 | -0.08343 | 0.4 | 1 | 1.1 | 0.9
12 | 1 | 0.0033086 | 0.00082922 | 0 | 0 | 1 | 0.99179 | -0.057404 | 0.4 | 1 | 1.1 | 0.9
17 | 1 | 0.0068086 | 0.0017064 | 0 | 0 | 1 | 0.9879 | -0.084836 | 0.4 | 1 | 1.1 | 0.9
11 | 1 | 0.014611 | 0.0036619 | 0 | 0 | 1 | 0.99333 | -0.046588 | 0.4 | 1 | 1.1 | 0.9
13 | 1 | 0 | 0 | 0 | 0 | 1 | 0.99624 | -0.026197 | 0.4 | 1 | 1.1 | 0.9
15 | 1 | 0.0089866 | 0.0022523 | 0 | 0 | 1 | 0.99835 | -0.011494 | 0.4 | 1 | 1.1 | 0.9
30 | 1 | 0.0035878 | 0.00089918 | 0 | 0 | 1 | 0.99907 | -0.006482 | 0.4 | 1 | 1.1 | 0.9
28 | 1 | 0.02015 | 0.0050501 | 0 | 0 | 1 | 0.99914 | -0.005981 | 0.4 | 1 | 1.1 | 0.9
18 | 1 | 0.0092085 | 0.0023079 | 0 | 0 | 1 | 0.99335 | -0.046497 | 0.4 | 1 | 1.1 | 0.9
19 | 1 | 0.01638 | 0.0041052 | 0 | 0 | 1 | 0.99254 | -0.052228 | 0.4 | 1 | 1.1 | 0.9
20 | 1 | 0.0052144 | 0.0013069 | 0 | 0 | 1 | 0.99469 | -0.037074 | 0.4 | 1 | 1.1 | 0.9
21 | 1 | 0.013842 | 0.0034691 | 0 | 0 | 1 | 0.99208 | -0.05548 | 0.4 | 1 | 1.1 | 0.9
22 | 1 | 0.012457 | 0.0031219 | 0 | 0 | 1 | 0.99522 | -0.033356 | 0.4 | 1 | 1.1 | 0.9
40 | 1 | 0.0052099 | 0.0013057 | 0 | 0 | 1 | 0.99197 | -0.056247 | 0.4 | 1 | 1.1 | 0.9
31 | 1 | 0 | 0 | 0 | 0 | 1 | 0.99684 | -0.022028 | 0.4 | 1 | 1.1 | 0.9
32 | 1 | 0 | 0 | 0 | 0 | 1 | 0.99458 | -0.037794 | 0.4 | 1 | 1.1 | 0.9
29 | 3 | 0.0022562 | 0.00056547 | 0 | 0 | 1 | 1 | 0 | 0.4 | 1 | 1.1 | 0.9
23 | 1 | 0.001196 | 0.00029975 | 0 | 0 | 1 | 0.9897 | -0.072086 | 0.4 | 1 | 1.1 | 0.9
24 | 1 | 0.014701 | 0.0036844 | 0 | 0 | 1 | 0.98971 | -0.07203 | 0.4 | 1 | 1.1 | 0.9
25 | 1 | 0.0031316 | 0.00078485 | 0 | 0 | 1 | 0.98864 | -0.079581 | 0.4 | 1 | 1.1 | 0.9
26 | 1 | 0.0053256 | 0.0013347 | 0 | 0 | 1 | 0.99067 | -0.065274 | 0.4 | 1 | 1.1 | 0.9
27 | 1 | 0.0036091 | 0.00090451 | 0 | 0 | 1 | 0.98861 | -0.07981 | 0.4 | 1 | 1.1 | 0.9
36 | 1 | 0.0029691 | 0.00074412 | 0 | 0 | 1 | 0.99137 | -0.060328 | 0.4 | 1 | 1.1 | 0.9
33 | 1 | 0.0038204 | 0.00095748 | 0 | 0 | 1 | 0.98738 | -0.088536 | 0.4 | 1 | 1.1 | 0.9
35 | 1 | 0.015267 | 0.0038264 | 0 | 0 | 1 | 0.99228 | -0.053967 | 0.4 | 1 | 1.1 | 0.9
34 | 1 | 0.0037899 | 0.00094985 | 0 | 0 | 1 | 0.98734 | -0.088816 | 0.4 | 1 | 1.1 | 0.9
37 | 1 | 0.0071339 | 0.0017879 | 0 | 0 | 1 | 0.99455 | -0.037977 | 0.4 | 1 | 1.1 | 0.9
43 | 1 | 0.0035991 | 0.00090202 | 0 | 0 | 1 | 0.98675 | -0.092961 | 0.4 | 1 | 1.1 | 0.9
42 | 1 | 0.0035946 | 0.00090088 | 0 | 0 | 1 | 0.98625 | -0.096523 | 0.4 | 1 | 1.1 | 0.9
44 | 1 | 0.003973 | 0.00099572 | 0 | 0 | 1 | 0.98588 | -0.099193 | 0.4 | 1 | 1.1 | 0.9
45 | 1 | 0 | 0 | 0 | 0 | 1 | 0.98538 | -0.10268 | 0.4 | 1 | 1.1 | 0.9
46 | 1 | 0.0091703 | 0.0022983 | 0 | 0 | 1 | 0.98517 | -0.10421 | 0.4 | 1 | 1.1 | 0.9

## generator_data
GEN_BUS | PG | QG | QMAX | QMIN | VG | MBASE | GEN_STATUS | PMAX | PMIN
29 | 0.23454 | 0.059019 | 10 | -10 | 1 | 100 | 1 | 10 | 0

## branch_data
F_BUS | T_BUS | BR_R | BR_X | BR_B | RATE_A | RATE_B | RATE_C | TAP | SHIFT | BR_STATUS | ANGMIN | ANGMAX | P_in | Q_in | P_out | Q_out
1 | 2 | 4.0179 | 1.5454 | 4.0548e-09 | 0 | 0 | 0 | 0 | 0 | 1 | -90 | 90 | -0.0092695 | -0.0023232 | 0.0092732 | 0.0023242
2 | 3 | 0.86827 | 0.33395 | 8.7624e-10 | 0 | 0 | 0 | 0 | 0 | 1 | -90 | 90 | -0.013707 | -0.0034351 | 0.013708 | 0.0034357
2 | 4 | 2.7469 | 1.0565 | 2.7721e-09 | 0 | 0 | 0 | 0 | 0 | 1 | -90 | 90 | 0.0044334 | 0.0011109 | -0.0044328 | -0.001111
3 | 38 | 4.841 | 1.8619 | 4.8855e-09 | 0 | 0 | 0 | 0 | 0 | 1 | -90 | 90 | -0.013708 | -0.0034357 | 0.013718 | 0.0034391
38 | 39 | 3.518 | 1.3531 | 3.5503e-09 | 0 | 0 | 0 | 0 | 0 | 1 | -90 | 90 | -0.014239 | -0.0035696 | 0.014247 | 0.0035722
39 | 10 | 1.7502 | 0.67316 | 1.7663e-09 | 0 | 0 | 0 | 0 | 0 | 1 | -90 | 90 | -0.014247 | -0.0035722 | 0.014251 | 0.0035736
5 | 6 | 3.4455 | 1.3252 | 3.4771e-09 | 0 | 0 | 0 | 0 | 0 | 1 | -90 | 90 | -0.028814 | -0.0072246 | 0.028846 | 0.0072362
5 | 7 | 0.69491 | 0.26727 | 7.0129e-10 | 0 | 0 | 0 | 0 | 0 | 1 | -90 | 90 | 0.023784 | 0.0059637 | -0.023779 | -0.0059622
6 | 8 | 1.1824 | 0.45476 | 1.1932e-09 | 0 | 0 | 0 | 0 | 0 | 1 | -90 | 90 | -0.031508 | -0.0079033 | 0.03152 | 0.0079081
7 | 9 | 1.7336 | 0.66678 | 1.7495e-09 | 0 | 0 | 0 | 0 | 0 | 1 | -90 | 90 | 0.0082488 | 0.0020672 | -0.0082475 | -0.0020669
7 | 10 | 2.3665 | 0.91021 | 2.3883e-09 | 0 | 0 | 0 | 0 | 0 | 1 | -90 | 90 | 0.015531 | 0.0038949 | -0.015524 | -0.0038928
8 | 14 | 3.2623 | 1.2547 | 3.2922e-09 | 0 | 0 | 0 | 0 | 0 | 1 | -90 | 90 | -0.033588 | -0.0084265 | 0.033628 | 0.0084415
9 | 16 | 0.96858 | 0.37253 | 9.7747e-10 | 0 | 0 | 0 | 0 | 0 | 1 | -90 | 90 | 0.007367 | 0.0018463 | -0.0073665 | -0.0018461
14 | 12 | 1.3388 | 0.51493 | 1.3511e-09 | 0 | 0 | 0 | 0 | 0 | 1 | -90 | 90 | -0.036328 | -0.0091181 | 0.036347 | 0.0091253
16 | 17 | 2.6246 | 1.0095 | 2.6487e-09 | 0 | 0 | 0 | 0 | 0 | 1 | -90 | 90 | 0.0068099 | 0.0017066 | -0.0068086 | -0.0017064
12 | 11 | 3.5103 | 1.3501 | 3.5425e-09 | 0 | 0 | 0 | 0 | 0 | 1 | -90 | 90 | -0.039656 | -0.0099545 | 0.039715 | 0.0099771
11 | 13 | 4.8537 | 1.8668 | 4.8982e-09 | 0 | 0 | 0 | 0 | 0 | 1 | -90 | 90 | -0.054327 | -0.013639 | 0.054481 | 0.013698
13 | 15 | 3.5171 | 1.3527 | 3.5494e-09 | 0 | 0 | 0 | 0 | 0 | 1 | -90 | 90 | -0.054481 | -0.013698 | 0.054593 | 0.013741
15 | 30 | 1.0312 | 0.39662 | 1.0407e-09 | 0 | 0 | 0 | 0 | 0 | 1 | -90 | 90 | -0.06358 | -0.015993 | 0.063624 | 0.01601
30 | 28 | 0.097629 | 0.037549 | 9.8524e-11 | 0 | 0 | 0 | 0 | 0 | 1 | -90 | 90 | -0.067212 | -0.016909 | 0.067217 | 0.016911
28 | 29 | 0.8959 | 0.34458 | 9.0412e-10 | 0 | 0 | 0 | 0 | 0 | 1 | -90 | 90 | -0.087367 | -0.021961 | 0.08744 | 0.021989
18 | 19 | 2.0772 | 0.79893 | 2.0963e-09 | 0 | 0 | 0 | 0 | 0 | 1 | -90 | 90 | 0.035469 | 0.0088937 | -0.035441 | -0.0088831
18 | 20 | 2.7165 | 1.0448 | 2.7414e-09 | 0 | 0 | 0 | 0 | 0 | 1 | -90 | 90 | -0.044677 | -0.011202 | 0.044736 | 0.011224
19 | 21 | 2.1891 | 0.84196 | 2.2092e-09 | 0 | 0 | 0 | 0 | 0 | 1 | -90 | 90 | 0.019061 | 0.0047779 | -0.019052 | -0.0047748
20 | 22 | 0.96134 | 0.36975 | 9.7016e-10 | 0 | 0 | 0 | 0 | 0 | 1 | -90 | 90 | -0.04995 | -0.012531 | 0.049976 | 0.01254
21 | 40 | 1.8866 | 0.72561 | 1.9039e-09 | 0 | 0 | 0 | 0 | 0 | 1 | -90 | 90 | 0.0052104 | 0.0013057 | -0.0052099 | -0.0013057
22 | 31 | 2.349 | 0.90346 | 2.3706e-09 | 0 | 0 | 0 | 0 | 0 | 1 | -90 | 90 | -0.062433 | -0.015662 | 0.062531 | 0.0157
31 | 32 | 2.5042 | 0.96315 | 2.5272e-09 | 0 | 0 | 0 | 0 | 0 | 1 | -90 | 90 | 0.081869 | 0.020594 | -0.08169 | -0.020525
31 | 29 | 1.9914 | 0.76594 | 4.0194e-09 | 0 | 0 | 0 | 0 | 0 | 1 | -90 | 90 | -0.1444 | -0.036294 | 0.14484 | 0.036465
32 | 37 | 0.33169 | 0.12757 | 3.3474e-10 | 0 | 0 | 0 | 0 | 0 | 1 | -90 | 90 | 0.0071341 | 0.001788 | -0.0071339 | -0.0017879
32 | 35 | 2.8033 | 1.0782 | 2.829e-09 | 0 | 0 | 0 | 0 | 0 | 1 | -90 | 90 | 0.074556 | 0.018737 | -0.074388 | -0.018673
23 | 24 | 0.019588 | 0.0075339 | 1.9768e-11 | 0 | 0 | 0 | 0 | 0 | 1 | -90 | 90 | -0.035987 | -0.0090309 | 0.035987 | 0.009031
23 | 25 | 2.7528 | 1.0588 | 2.7781e-09 | 0 | 0 | 0 | 0 | 0 | 1 | -90 | 90 | 0.034791 | 0.0087311 | -0.034755 | -0.0087175
24 | 26 | 1.7053 | 0.65589 | 1.721e-09 | 0 | 0 | 0 | 0 | 0 | 1 | -90 | 90 | -0.050688 | -0.012715 | 0.050736 | 0.012733
25 | 27 | 0.092305 | 0.035502 | 9.3152e-11 | 0 | 0 | 0 | 0 | 0 | 1 | -90 | 90 | 0.031623 | 0.0079327 | -0.031622 | -0.0079323
26 | 36 | 1.1313 | 0.4351 | 1.1416e-09 | 0 | 0 | 0 | 0 | 0 | 1 | -90 | 90 | -0.056061 | -0.014068 | 0.0561 | 0.014083
27 | 33 | 3.9685 | 1.5263 | 4.0049e-09 | 0 | 0 | 0 | 0 | 0 | 1 | -90 | 90 | 0.028013 | 0.0070278 | -0.027979 | -0.0070151
36 | 35 | 1.3838 | 0.53225 | 1.3965e-09 | 0 | 0 | 0 | 0 | 0 | 1 | -90 | 90 | -0.059069 | -0.014827 | 0.059121 | 0.014847
33 | 34 | 0.14701 | 0.056543 | 1.4836e-10 | 0 | 0 | 0 | 0 | 0 | 1 | -90 | 90 | 0.024159 | 0.0060576 | -0.024158 | -0.0060573
34 | 43 | 2.5854 | 0.99439 | 2.6091e-09 | 0 | 0 | 0 | 0 | 0 | 1 | -90 | 90 | 0.020368 | 0.0051075 | -0.020356 | -0.0051032
43 | 42 | 2.6967 | 1.0372 | 2.7215e-09 | 0 | 0 | 0 | 0 | 0 | 1 | -90 | 90 | 0.016757 | 0.0042012 | -0.016749 | -0.0041983
42 | 44 | 2.5711 | 0.98888 | 2.5947e-09 | 0 | 0 | 0 | 0 | 0 | 1 | -90 | 90 | 0.013154 | 0.0032974 | -0.01315 | -0.0032958
44 | 45 | 4.8138 | 1.8515 | 4.858e-09 | 0 | 0 | 0 | 0 | 0 | 1 | -90 | 90 | 0.0091766 | 0.0023001 | -0.0091722 | -0.0022988
45 | 46 | 2.1093 | 0.81127 | 2.1287e-09 | 0 | 0 | 0 | 0 | 0 | 1 | -90 | 90 | 0.0091722 | 0.0022988 | -0.0091703 | -0.0022983