## bus_data
BUS_I | BUS_TYPE | Pd | Qd | Gs | Bs | area | Vm | Va | baseKV | zone | Vmax | Vmin
1 | 1 | 0.0041327 | 0.0010358 | 0 | 0 | 1 | 0.99755 | -0.016964 | 0.4 | 1 | 1.1 | 0.9
2 | 1 | 0.0029946 | 0.00075051 | 0 | 0 | 1 | 0.99687 | -0.021655 | 0.4 | 1 | 1.1 | 0.9
3 | 1 | 0.0055154 | 0.0013823 | 0 | 0 | 1 | 0.99862 | -0.0095216 | 0.4 | 1 | 1.1 | 0.9
4 | 1 | 0.007781 | 0.0019501 | 0 | 0 | 1 | 0.99559 | -0.030564 | 0.4 | 1 | 1.1 | 0.9
5 | 3 | 0.013777 | 0.0034529 | 0 | 0 | 1 | 1 | 0 | 0.4 | 1 | 1.1 | 0.9
6 | 1 | 0.010725 | 0.002688 | 0 | 0 | 1 | 0.99471 | -0.036672 | 0.4 | 1 | 1.1 | 0.9
7 | 1 | 0 | 0 | 0 | 0 | 1 | 0.99221 | -0.054037 | 0.4 | 1 | 1.1 | 0.9
8 | 1 | 0.0020186 | 0.00050591 | 0 | 0 | 1 | 0.99117 | -0.061359 | 0.4 | 1 | 1.1 | 0.9
9 | 1 | 0.0024432 | 0.00061233 | 0 | 0 | 1 | 0.99154 | -0.058747 | 0.4 | 1 | 1.1 | 0.9
10 | 1 | 0.0026579 | 0.00066614 | 0 | 0 | 1 | 0.99115 | -0.06156 | 0.4 | 1 | 1.1 | 0.9
11 | 1 | 0 | 0 | 0 | 0 | 1 | 0.99076 | -0.064176 | 0.4 | 1 | 1.1 | 0.9
16 | 1 | 0.0024923 | 0.00062462 | 0 | 0 | 1 | 0.98994 | -0.070087 | 0.4 | 1 | 1.1 | 0.9
35 | 1 | 0 | 0 | 0 | 0 | 1 | 0.98872 | -0.078437 | 0.4 | 1 | 1.1 | 0.9
15 | 1 | 0.0071577 | 0.0017939 | 0 | 0 | 1 | 0.98965 | -0.072127 | 0.4 | 1 | 1.1 | 0.9
33 | 1 | 0.00071208 | 0.00017846 | 0 | 0 | 1 | 0.986 | -0.097568 | 0.4 | 1 | 1.1 | 0.9
12 | 1 | 0.0079109 | 0.0019827 | 0 | 0 | 1 | 0.98711 | -0.090103 | 0.4 | 1 | 1.1 | 0.9
13 | 1 | 0.0029215 | 0.00073219 | 0 | 0 | 1 | 0.98907 | -0.076174 | 0.4 | 1 | 1.1 | 0.9
14 | 1 | 0.014877 | 0.0037286 | 0 | 0 | 1 | 0.98591 | -0.098599 | 0.4 | 1 | 1.1 | 0.9
17 | 1 | 0.011016 | 0.0027608 | 0 | 0 | 1 | 0.9725 | -0.19381 | 0.4 | 1 | 1.1 | 0.9
18 | 1 | 0 | 0 | 0 | 0 | 1 | 0.97432 | -0.1807 | 0.4 | 1 | 1.1 | 0.9
21 | 1 | 0 | 0 | 0 | 0 | 1 | 0.97511 | -0.17503 | 0.4 | 1 | 1.1 | 0.9
22 | 1 | 0 | 0 | 0 | 0 | 1 | 0.97225 | -0.19562 | 0.4 | 1 | 1.1 | 0.9
23 | 1 | 0.0034643 | 0.00086825 | 0 | 0 | 1 | 0.97617 | -0.16748 | 0.4 | 1 | 1.1 | 0.9
24 | 1 | 0 | 0 | 0 | 0 | 1 | 0.9719 | -0.19819 | 0.4 | 1 | 1.1 | 0.9
25 | 1 | 0.006479 | 0.0016238 | 0 | 0 | 1 | 0.9714 | -0.20179 | 0.4 | 1 | 1.1 | 0.9
27 | 1 | 0.0098791 | 0.0024759 | 0 | 0 | 1 | 0.9769 | -0.16222 | 0.4 | 1 | 1.1 | 0.9
41 | 1 | 0.0031156 | 0.00078084 | 0 | 0 | 1 | 0.97148 | -0.20117 | 0.4 | 1 | 1.1 | 0.9
26 | 1 | 0.0072941 | 0.0018281 | 0 | 0 | 1 | 0.9777 | -0.15653 | 0.4 | 1 | 1.1 | 0.9
28 | 1 | 0 | 0 | 0 | 0 | 1 | 0.97892 | -0.14783 | 0.4 | 1 | 1.1 | 0.9
29 | 1 | 0 | 0 | 0 | 0 | 1 | 0.97955 | -0.1433 | 0.4 | 1 | 1.1 | 0.9
30 | 1 | 0.0018642 | 0.00046721 | 0 | 0 | 1 | 0.97881 | -0.14862 | 0.4 | 1 | 1.1 | 0.9
31 | 1 | 0.013875 | 0.0034775 | 0 | 0 | 1 | 0.98034 | -0.13768 | 0.4 | 1 | 1.1 | 0.9
40 | 1 | 0.0019071 | 0.00047795 | 0 | 0 | 1 | 0.9788 | -0.14866 | 0.4 | 1 | 1.1 | 0.9
39 | 1 | 0 | 0 | 0 | 0 | 1 | 0.98146 | -0.12975 | 0.4 | 1 | 1.1 | 0.9
43 | 1 | 0.0018788 | 0.00047088 | 0 | 0 | 1 | 0.9788 | -0.14868 | 0.4 | 1 | 1.1 | 0.9
38 | 1 | 0.00090415 | 0.0002266 | 0 | 0 | 1 | 0.9833 | -0.11664 | 0.4 | 1 | 1.1 | 0.9
32 | 1 | 0.004423 | 0.0011085 | 0 | 0 | 1 | 0.98505 | -0.1043 | 0.4 | 1 | 1.1 | 0.9
34 | 1 | 0.0019305 | 0.00048382 | 0 | 0 | 1 | 0.98455 | -0.10781 | 0.4 | 1 | 1.1 | 0.9
36 | 1 | 0.0015898 | 0.00039845 | 0 | 0 | 1 | 0.9837 | -0.11383 | 0.4 | 1 | 1.1 | 0.9
37 | 1 | 0.008355 | 0.002094 | 0 | 0 | 1 | 0.98363 | -0.11433 | 0.4 | 1 | 1.1 | 0.9
44 | 1 | 0.0066081 | 0.0016561 | 0 | 0 | 1 | 0.9786 | -0.15013 | 0.4 | 1 | 1.1 | 0.9

## generator_data
GEN_BUS | PG | QG | QMAX | QMIN | VG | MBASE | GEN_STATUS | PMAX | PMIN
5 | 0.17516 | 0.044213 | 10 | -10 | 1 | 100 | 1 | 10 | 0

## branch_data
F_BUS | T_BUS | BR_R | BR_X | BR_B | RATE_A | RATE_B | RATE_C | TAP | SHIFT | BR_STATUS | ANGMIN | ANGMAX | P_in | Q_in | P_out | Q_out
1 | 2 | 0.40672 | 0.15643 | 1.2314e-09 | 0 | 0 | 0 | 0 | 0 | 1 | -90 | 90 | 0.15136 | 0.038197 | -0.15126 | -0.038158
1 | 3 | 0.62894 | 0.2419 | 1.9041e-09 | 0 | 0 | 0 | 0 | 0 | 1 | -90 | 90 | -0.15549 | -0.039232 | 0.15566 | 0.039295
2 | 4 | 0.78667 | 0.30257 | 2.3817e-09 | 0 | 0 | 0 | 0 | 0 | 1 | -90 | 90 | 0.14827 | 0.037408 | -0.14808 | -0.037337
3 | 5 | 0.77869 | 0.2995 | 2.3575e-09 | 0 | 0 | 0 | 0 | 0 | 1 | -90 | 90 | -0.16117 | -0.040677 | 0.16139 | 0.04076
4 | 6 | 0.56839 | 0.21861 | 1.7208e-09 | 0 | 0 | 0 | 0 | 0 | 1 | -90 | 90 | 0.1403 | 0.035387 | -0.14018 | -0.035341
6 | 7 | 1.7455 | 0.67134 | 5.2845e-09 | 0 | 0 | 0 | 0 | 0 | 1 | -90 | 90 | 0.12945 | 0.032653 | -0.12914 | -0.032532
7 | 8 | 2.3418 | 0.90071 | 2.3633e-09 | 0 | 0 | 0 | 0 | 0 | 1 | -90 | 90 | 0.040205 | 0.010097 | -0.040164 | -0.010081
7 | 9 | 0.68711 | 0.26427 | 2.0803e-09 | 0 | 0 | 0 | 0 | 0 | 1 | -90 | 90 | 0.088935 | 0.022436 | -0.088876 | -0.022413
8 | 10 | 0.067489 | 0.025957 | 6.8109e-11 | 0 | 0 | 0 | 0 | 0 | 1 | -90 | 90 | 0.038146 | 0.0095754 | -0.038145 | -0.009575
9 | 11 | 0.8135 | 0.31289 | 2.4629e-09 | 0 | 0 | 0 | 0 | 0 | 1 | -90 | 90 | 0.086433 | 0.021801 | -0.086367 | -0.021776
10 | 16 | 3.0807 | 1.1849 | 3.109e-09 | 0 | 0 | 0 | 0 | 0 | 1 | -90 | 90 | 0.035487 | 0.0089089 | -0.035445 | -0.008893
11 | 35 | 2.131 | 0.81962 | 6.4517e-09 | 0 | 0 | 0 | 0 | 0 | 1 | -90 | 90 | 0.086367 | 0.021776 | -0.086195 | -0.02171
16 | 15 | 0.79201 | 0.30462 | 7.9928e-10 | 0 | 0 | 0 | 0 | 0 | 1 | -90 | 90 | 0.032953 | 0.0082684 | -0.032943 | -0.0082649
35 | 33 | 2.845 | 1.0942 | 8.6135e-09 | 0 | 0 | 0 | 0 | 0 | 1 | -90 | 90 | 0.086195 | 0.02171 | -0.085965 | -0.021623
15 | 13 | 2.0061 | 0.77156 | 2.0245e-09 | 0 | 0 | 0 | 0 | 0 | 1 | -90 | 90 | 0.025786 | 0.006471 | -0.025771 | -0.0064657
33 | 32 | 1.0055 | 0.38672 | 3.0441e-09 | 0 | 0 | 0 | 0 | 0 | 1 | -90 | 90 | 0.085253 | 0.021444 | -0.085173 | -0.021414
12 | 13 | 7.7706 | 2.9887 | 7.8419e-09 | 0 | 0 | 0 | 0 | 0 | 1 | -90 | 90 | -0.022806 | -0.0057173 | 0.02285 | 0.0057335
12 | 14 | 7.2376 | 2.7837 | 7.304e-09 | 0 | 0 | 0 | 0 | 0 | 1 | -90 | 90 | 0.014895 | 0.0037346 | -0.014877 | -0.0037286
17 | 18 | 14.6854 | 5.6482 | 1.482e-08 | 0 | 0 | 0 | 0 | 0 | 1 | -90 | 90 | -0.011015 | -0.0027608 | 0.011035 | 0.0027671
18 | 21 | 3.3979 | 1.3069 | 3.4291e-09 | 0 | 0 | 0 | 0 | 0 | 1 | -90 | 90 | -0.020658 | -0.0051773 | 0.020674 | 0.0051833
18 | 22 | 19.1335 | 7.359 | 1.9309e-08 | 0 | 0 | 0 | 0 | 0 | 1 | -90 | 90 | 0.0096222 | 0.0024103 | -0.0096023 | -0.0024045
21 | 23 | 4.5302 | 1.7424 | 4.5718e-09 | 0 | 0 | 0 | 0 | 0 | 1 | -90 | 90 | -0.020674 | -0.0051833 | 0.020695 | 0.0051911
22 | 24 | 10.1016 | 3.8853 | 1.0194e-08 | 0 | 0 | 0 | 0 | 0 | 1 | -90 | 90 | 0.0031179 | 0.00077968 | -0.0031168 | -0.00078022
22 | 25 | 11.6972 | 4.4989 | 1.1805e-08 | 0 | 0 | 0 | 0 | 0 | 1 | -90 | 90 | 0.0064844 | 0.0016248 | -0.0064789 | -0.0016238
23 | 27 | 2.7068 | 1.0411 | 2.7317e-09 | 0 | 0 | 0 | 0 | 0 | 1 | -90 | 90 | -0.02416 | -0.0060594 | 0.024177 | 0.0060659
24 | 41 | 11.7543 | 4.5209 | 1.1862e-08 | 0 | 0 | 0 | 0 | 0 | 1 | -90 | 90 | 0.0031168 | 0.00078022 | -0.0031155 | -0.00078085
27 | 26 | 2.081 | 0.80038 | 2.1001e-09 | 0 | 0 | 0 | 0 | 0 | 1 | -90 | 90 | -0.034056 | -0.0085418 | 0.034083 | 0.008552
26 | 28 | 2.6271 | 1.0104 | 5.3025e-09 | 0 | 0 | 0 | 0 | 0 | 1 | -90 | 90 | -0.041377 | -0.01038 | 0.041427 | 0.010399
28 | 29 | 1.3685 | 0.52635 | 4.1432e-09 | 0 | 0 | 0 | 0 | 0 | 1 | -90 | 90 | -0.041427 | -0.010399 | 0.041453 | 0.010408
29 | 30 | 5.417 | 2.0835 | 5.4667e-09 | 0 | 0 | 0 | 0 | 0 | 1 | -90 | 90 | 0.012268 | 0.0030754 | -0.012259 | -0.0030725
29 | 31 | 1.3129 | 0.50497 | 3.9749e-09 | 0 | 0 | 0 | 0 | 0 | 1 | -90 | 90 | -0.053722 | -0.013484 | 0.053764 | 0.0135
30 | 40 | 0.046241 | 0.017785 | 4.6666e-11 | 0 | 0 | 0 | 0 | 0 | 1 | -90 | 90 | 0.010395 | 0.0026053 | -0.010395 | -0.0026052
31 | 39 | 1.4734 | 0.5667 | 4.4609e-09 | 0 | 0 | 0 | 0 | 0 | 1 | -90 | 90 | -0.067639 | -0.016977 | 0.067714 | 0.017005
40 | 43 | 0.039424 | 0.015163 | 3.9786e-11 | 0 | 0 | 0 | 0 | 0 | 1 | -90 | 90 | 0.0084882 | 0.0021273 | -0.0084882 | -0.0021273
39 | 38 | 2.4431 | 0.93967 | 7.3967e-09 | 0 | 0 | 0 | 0 | 0 | 1 | -90 | 90 | -0.067714 | -0.017005 | 0.067837 | 0.017052
43 | 44 | 2.7288 | 1.0495 | 2.7539e-09 | 0 | 0 | 0 | 0 | 0 | 1 | -90 | 90 | 0.0066093 | 0.0016564 | -0.006608 | -0.0016561
38 | 37 | 0.42521 | 0.16354 | 1.2873e-09 | 0 | 0 | 0 | 0 | 0 | 1 | -90 | 90 | -0.068741 | -0.017279 | 0.068764 | 0.017287
32 | 34 | 0.55326 | 0.21279 | 1.675e-09 | 0 | 0 | 0 | 0 | 0 | 1 | -90 | 90 | 0.08075 | 0.020305 | -0.08071 | -0.02029
34 | 36 | 0.96932 | 0.37282 | 2.9347e-09 | 0 | 0 | 0 | 0 | 0 | 1 | -90 | 90 | 0.07878 | 0.019807 | -0.078714 | -0.019781
36 | 37 | 0.082019 | 0.031546 | 2.4831e-10 | 0 | 0 | 0 | 0 | 0 | 1 | -90 | 90 | 0.077124 | 0.019383 | -0.077119 | -0.019381