## bus_data
BUS_I | BUS_TYPE | Pd | Qd | Gs | Bs | area | Vm | Va | baseKV | zone | Vmax | Vmin
1 | 1 | 0.0076813 | 0.0019251 | 0 | 0 | 1 | 0.99658 | -0.023942 | 0.4 | 1 | 1.1 | 0.9
2 | 1 | 0 | 0 | 0 | 0 | 1 | 0.99688 | -0.021878 | 0.4 | 1 | 1.1 | 0.9
3 | 1 | 0 | 0 | 0 | 0 | 1 | 0.99713 | -0.020122 | 0.4 | 1 | 1.1 | 0.9
7 | 1 | 0.020879 | 0.0052327 | 0 | 0 | 1 | 0.99776 | -0.015673 | 0.4 | 1 | 1.1 | 0.9
4 | 1 | 0.004513 | 0.0011311 | 0 | 0 | 1 | 0.99634 | -0.025653 | 0.4 | 1 | 1.1 | 0.9
8 | 1 | 0.032832 | 0.0082285 | 0 | 0 | 1 | 0.9981 | -0.013292 | 0.4 | 1 | 1.1 | 0.9
5 | 1 | 0 | 0 | 0 | 0 | 1 | 0.99582 | -0.029289 | 0.4 | 1 | 1.1 | 0.9
6 | 1 | 0 | 0 | 0 | 0 | 1 | 0.99466 | -0.037448 | 0.4 | 1 | 1.1 | 0.9
15 | 1 | 0.0094094 | 0.0023582 | 0 | 0 | 1 | 0.99439 | -0.03938 | 0.4 | 1 | 1.1 | 0.9
14 | 1 | 0 | 0 | 0 | 0 | 1 | 0.99913 | -0.0061066 | 0.4 | 1 | 1.1 | 0.9
10 | 1 | 0 | 0 | 0 | 0 | 1 | 0.99943 | -0.0040091 | 0.4 | 1 | 1.1 | 0.9
12 | 1 | 0.0079126 | 0.0019831 | 0 | 0 | 1 | 0.99805 | -0.013679 | 0.4 | 1 | 1.1 | 0.9
9 | 3 | 0.010444 | 0.0026175 | 0 | 0 | 1 | 1 | 0 | 0.4 | 1 | 1.1 | 0.9
11 | 1 | 0.021468 | 0.0053805 | 0 | 0 | 1 | 0.99788 | -0.014872 | 0.4 | 1 | 1.1 | 0.9

## generator_data
GEN_BUS | PG | QG | QMAX | QMIN | VG | MBASE | GEN_STATUS | PMAX | PMIN
9 | 0.1154 | 0.028952 | 10 | -10 | 1 | 100 | 1 | 10 | 0

## branch_data
F_BUS | T_BUS | BR_R | BR_X | BR_B | RATE_A | RATE_B | RATE_C | TAP | SHIFT | BR_STATUS | ANGMIN | ANGMAX | P_in | Q_in | P_out | Q_out
1 | 2 | 3.4775 | 1.3375 | 3.5094e-09 | 0 | 0 | 0 | 0 | 0 | 1 | -90 | 90 | -0.0076813 | -0.0019251 | 0.0076835 | 0.0019256
2 | 3 | 2.9579 | 1.1377 | 2.985e-09 | 0 | 0 | 0 | 0 | 0 | 1 | -90 | 90 | -0.0076835 | -0.0019256 | 0.0076854 | 0.001926
3 | 7 | 2.6659 | 1.0254 | 2.6904e-09 | 0 | 0 | 0 | 0 | 0 | 1 | -90 | 90 | -0.021636 | -0.0054239 | 0.02165 | 0.0054288
3 | 4 | 5.1348 | 1.9749 | 5.1819e-09 | 0 | 0 | 0 | 0 | 0 | 1 | -90 | 90 | 0.013951 | 0.0034979 | -0.01394 | -0.0034943
7 | 8 | 0.72672 | 0.27951 | 7.3339e-10 | 0 | 0 | 0 | 0 | 0 | 1 | -90 | 90 | -0.042528 | -0.010661 | 0.042542 | 0.010667
4 | 5 | 4.9877 | 1.9183 | 5.0335e-09 | 0 | 0 | 0 | 0 | 0 | 1 | -90 | 90 | 0.0094273 | 0.0023632 | -0.0094225 | -0.0023619
8 | 9 | 2.2936 | 0.88217 | 2.3147e-09 | 0 | 0 | 0 | 0 | 0 | 1 | -90 | 90 | -0.075374 | -0.018895 | 0.075513 | 0.018949
5 | 6 | 11.1797 | 4.2999 | 1.1282e-08 | 0 | 0 | 0 | 0 | 0 | 1 | -90 | 90 | 0.0094225 | 0.0023619 | -0.0094119 | -0.0023589
6 | 15 | 2.6457 | 1.0176 | 2.67e-09 | 0 | 0 | 0 | 0 | 0 | 1 | -90 | 90 | 0.0094119 | 0.0023589 | -0.0094094 | -0.0023582
14 | 10 | 0.92846 | 0.3571 | 9.3698e-10 | 0 | 0 | 0 | 0 | 0 | 1 | -90 | 90 | -0.029415 | -0.0073764 | 0.029424 | 0.0073796
14 | 12 | 3.3473 | 1.2874 | 3.378e-09 | 0 | 0 | 0 | 0 | 0 | 1 | -90 | 90 | 0.029415 | 0.0073764 | -0.029384 | -0.0073648
10 | 9 | 1.7761 | 0.68311 | 1.7924e-09 | 0 | 0 | 0 | 0 | 0 | 1 | -90 | 90 | -0.029424 | -0.0073796 | 0.02944 | 0.0073857
12 | 11 | 0.72112 | 0.27736 | 7.2774e-10 | 0 | 0 | 0 | 0 | 0 | 1 | -90 | 90 | 0.021472 | 0.0053818 | -0.021468 | -0.0053805