## bus_data
BUS_I | BUS_TYPE | Pd | Qd | Gs | Bs | area | Vm | Va | baseKV | zone | Vmax | Vmin
1 | 1 | 0.014489 | 0.0036312 | 0 | 0 | 1 | 0.98918 | -0.075682 | 0.4 | 1 | 1.1 | 0.9
2 | 1 | 0.0096295 | 0.0024134 | 0 | 0 | 1 | 0.98851 | -0.080398 | 0.4 | 1 | 1.1 | 0.9
3 | 1 | 0 | 0 | 0 | 0 | 1 | 0.9897 | -0.071973 | 0.4 | 1 | 1.1 | 0.9
4 | 1 | 0.0018237 | 0.00045706 | 0 | 0 | 1 | 0.98775 | -0.085779 | 0.4 | 1 | 1.1 | 0.9
5 | 1 | 0 | 0 | 0 | 0 | 1 | 0.98954 | -0.073103 | 0.4 | 1 | 1.1 | 0.9
6 | 1 | 0.0044619 | 0.0011183 | 0 | 0 | 1 | 0.99133 | -0.060466 | 0.4 | 1 | 1.1 | 0.9
24 | 1 | 0.010745 | 0.0026929 | 0 | 0 | 1 | 0.98771 | -0.086095 | 0.4 | 1 | 1.1 | 0.9
34 | 1 | 0.0041435 | 0.0010385 | 0 | 0 | 1 | 0.98914 | -0.075935 | 0.4 | 1 | 1.1 | 0.9
20 | 1 | 0 | 0 | 0 | 0 | 1 | 0.99255 | -0.051908 | 0.4 | 1 | 1.1 | 0.9
21 | 1 | 0 | 0 | 0 | 0 | 1 | 0.99186 | -0.056726 | 0.4 | 1 | 1.1 | 0.9
19 | 3 | 0 | 0 | 0 | 0 | 1 | 1 | 0 | 0.4 | 1 | 1.1 | 0.9
7 | 1 | 0.012555 | 0.0031465 | 0 | 0 | 1 | 0.98664 | -0.093397 | 0.4 | 1 | 1.1 | 0.9
8 | 1 | 0 | 0 | 0 | 0 | 1 | 0.98352 | -0.11547 | 0.4 | 1 | 1.1 | 0.9
9 | 1 | 0 | 0 | 0 | 0 | 1 | 0.98722 | -0.089249 | 0.4 | 1 | 1.1 | 0.9
10 | 1 | 0.029768 | 0.0074605 | 0 | 0 | 1 | 0.98206 | -0.12588 | 0.4 | 1 | 1.1 | 0.9
11 | 1 | 0.01609 | 0.0040326 | 0 | 0 | 1 | 0.98316 | -0.11802 | 0.4 | 1 | 1.1 | 0.9
12 | 1 | 0.014699 | 0.0036839 | 0 | 0 | 1 | 0.98991 | -0.07033 | 0.4 | 1 | 1.1 | 0.9
14 | 1 | 0.0079257 | 0.0019864 | 0 | 0 | 1 | 0.98088 | -0.13428 | 0.4 | 1 | 1.1 | 0.9
22 | 1 | 0.014624 | 0.0036652 | 0 | 0 | 1 | 0.99213 | -0.054754 | 0.4 | 1 | 1.1 | 0.9
13 | 1 | 0 | 0 | 0 | 0 | 1 | 0.9938 | -0.043037 | 0.4 | 1 | 1.1 | 0.9
23 | 1 | 0.012161 | 0.0030478 | 0 | 0 | 1 | 0.99341 | -0.045783 | 0.4 | 1 | 1.1 | 0.9
15 | 1 | 0 | 0 | 0 | 0 | 1 | 0.98028 | -0.13855 | 0.4 | 1 | 1.1 | 0.9
30 | 1 | 0.0056725 | 0.0014217 | 0 | 0 | 1 | 0.98965 | -0.072283 | 0.4 | 1 | 1.1 | 0.9
16 | 1 | 0.011035 | 0.0027657 | 0 | 0 | 1 | 0.97963 | -0.14323 | 0.4 | 1 | 1.1 | 0.9
17 | 1 | 0 | 0 | 0 | 0 | 1 | 0.97956 | -0.14374 | 0.4 | 1 | 1.1 | 0.9
18 | 1 | 0 | 0 | 0 | 0 | 1 | 0.97919 | -0.14636 | 0.4 | 1 | 1.1 | 0.9
25 | 1 | 0.0017374 | 0.00043544 | 0 | 0 | 1 | 0.97917 | -0.14656 | 0.4 | 1 | 1.1 | 0.9
27 | 1 | 0 | 0 | 0 | 0 | 1 | 0.98647 | -0.094686 | 0.4 | 1 | 1.1 | 0.9
26 | 1 | 0.035732 | 0.0089552 | 0 | 0 | 1 | 0.9841 | -0.11154 | 0.4 | 1 | 1.1 | 0.9
29 | 1 | 0 | 0 | 0 | 0 | 1 | 0.98635 | -0.095602 | 0.4 | 1 | 1.1 | 0.9
32 | 1 | 0.0021719 | 0.00054433 | 0 | 0 | 1 | 0.9862 | -0.096666 | 0.4 | 1 | 1.1 | 0.9
31 | 1 | 0.0037477 | 0.00093926 | 0 | 0 | 1 | 0.98625 | -0.096315 | 0.4 | 1 | 1.1 | 0.9

## generator_data
GEN_BUS | PG | QG | QMAX | QMIN | VG | MBASE | GEN_STATUS | PMAX | PMIN
19 | 0.21611 | 0.054537 | 10 | -10 | 1 | 100 | 1 | 10 | 0

## branch_data
F_BUS | T_BUS | BR_R | BR_X | BR_B | RATE_A | RATE_B | RATE_C | TAP | SHIFT | BR_STATUS | ANGMIN | ANGMAX | P_in | Q_in | P_out | Q_out
1 | 2 | 2.7054 | 1.0405 | 2.7302e-09 | 0 | 0 | 0 | 0 | 0 | 1 | -90 | 90 | 0.022222 | 0.0055719 | -0.022208 | -0.0055666
1 | 3 | 1.2888 | 0.49569 | 1.3006e-09 | 0 | 0 | 0 | 0 | 0 | 1 | -90 | 90 | -0.036711 | -0.0092031 | 0.03673 | 0.0092102
2 | 4 | 5.4446 | 2.0941 | 5.4946e-09 | 0 | 0 | 0 | 0 | 0 | 1 | -90 | 90 | 0.012578 | 0.0031532 | -0.012569 | -0.0031501
3 | 5 | 3.4728 | 1.3357 | 3.5047e-09 | 0 | 0 | 0 | 0 | 0 | 1 | -90 | 90 | 0.0041458 | 0.0010381 | -0.0041451 | -0.0010382
3 | 6 | 3.6002 | 1.3847 | 3.6332e-09 | 0 | 0 | 0 | 0 | 0 | 1 | -90 | 90 | -0.040876 | -0.010248 | 0.040941 | 0.010273
4 | 24 | 0.37384 | 0.14379 | 3.7727e-10 | 0 | 0 | 0 | 0 | 0 | 1 | -90 | 90 | 0.010745 | 0.0026931 | -0.010745 | -0.0026929
5 | 34 | 8.7052 | 3.3481 | 8.7851e-09 | 0 | 0 | 0 | 0 | 0 | 1 | -90 | 90 | 0.0041451 | 0.0010382 | -0.0041435 | -0.0010385
6 | 20 | 2.4206 | 0.93099 | 2.4428e-09 | 0 | 0 | 0 | 0 | 0 | 1 | -90 | 90 | -0.045403 | -0.011391 | 0.045457 | 0.011412
20 | 21 | 1.3048 | 0.50185 | 1.3168e-09 | 0 | 0 | 0 | 0 | 0 | 1 | -90 | 90 | 0.047674 | 0.011992 | -0.047642 | -0.01198
20 | 19 | 7.2426 | 2.7856 | 7.309e-09 | 0 | 0 | 0 | 0 | 0 | 1 | -90 | 90 | -0.093131 | -0.023404 | 0.093809 | 0.023664
21 | 30 | 4.2016 | 1.616 | 4.2402e-09 | 0 | 0 | 0 | 0 | 0 | 1 | -90 | 90 | 0.047642 | 0.01198 | -0.047539 | -0.011941
19 | 13 | 4.6181 | 1.7762 | 9.3209e-09 | 0 | 0 | 0 | 0 | 0 | 1 | -90 | 90 | 0.1223 | 0.030872 | -0.12156 | -0.030591
7 | 8 | 4.1905 | 1.6117 | 4.2289e-09 | 0 | 0 | 0 | 0 | 0 | 1 | -90 | 90 | 0.06688 | 0.016801 | -0.066675 | -0.016722
7 | 9 | 0.66505 | 0.25579 | 6.7115e-10 | 0 | 0 | 0 | 0 | 0 | 1 | -90 | 90 | -0.079435 | -0.019947 | 0.07948 | 0.019965
8 | 10 | 2.5938 | 0.99763 | 2.6176e-09 | 0 | 0 | 0 | 0 | 0 | 1 | -90 | 90 | 0.050579 | 0.012688 | -0.050506 | -0.01266
8 | 11 | 1.9961 | 0.76774 | 2.0145e-09 | 0 | 0 | 0 | 0 | 0 | 1 | -90 | 90 | 0.016096 | 0.0040346 | -0.01609 | -0.0040326
9 | 12 | 3.0429 | 1.1703 | 3.0708e-09 | 0 | 0 | 0 | 0 | 0 | 1 | -90 | 90 | -0.079481 | -0.019965 | 0.07969 | 0.020045
10 | 14 | 5.0851 | 1.9558 | 5.1318e-09 | 0 | 0 | 0 | 0 | 0 | 1 | -90 | 90 | 0.020739 | 0.0051995 | -0.020715 | -0.0051907
12 | 22 | 2.1231 | 0.81659 | 2.1426e-09 | 0 | 0 | 0 | 0 | 0 | 1 | -90 | 90 | -0.094389 | -0.023729 | 0.094594 | 0.023808
14 | 15 | 4.1788 | 1.6072 | 4.2171e-09 | 0 | 0 | 0 | 0 | 0 | 1 | -90 | 90 | 0.012789 | 0.0032044 | -0.012782 | -0.0032019
22 | 23 | 1.0618 | 0.40837 | 2.143e-09 | 0 | 0 | 0 | 0 | 0 | 1 | -90 | 90 | -0.10922 | -0.027473 | 0.10936 | 0.027525
13 | 23 | 0.29269 | 0.11257 | 5.9075e-10 | 0 | 0 | 0 | 0 | 0 | 1 | -90 | 90 | 0.12156 | 0.030591 | -0.12152 | -0.030573
15 | 16 | 4.5748 | 1.7595 | 4.6167e-09 | 0 | 0 | 0 | 0 | 0 | 1 | -90 | 90 | 0.012782 | 0.0032019 | -0.012773 | -0.0031991
30 | 27 | 6.8374 | 2.6298 | 6.9002e-09 | 0 | 0 | 0 | 0 | 0 | 1 | -90 | 90 | 0.041866 | 0.010519 | -0.041736 | -0.01047
16 | 17 | 3.6172 | 1.3912 | 3.6503e-09 | 0 | 0 | 0 | 0 | 0 | 1 | -90 | 90 | 0.0017382 | 0.00043343 | -0.0017381 | -0.00043374
17 | 18 | 18.7962 | 7.2293 | 1.8969e-08 | 0 | 0 | 0 | 0 | 0 | 1 | -90 | 90 | 0.0017381 | 0.00043374 | -0.0017374 | -0.00043532
18 | 25 | 1.4429 | 0.55496 | 1.4561e-09 | 0 | 0 | 0 | 0 | 0 | 1 | -90 | 90 | 0.0017374 | 0.00043532 | -0.0017374 | -0.00043544
27 | 29 | 1.9579 | 0.75305 | 1.9759e-09 | 0 | 0 | 0 | 0 | 0 | 1 | -90 | 90 | 0.005921 | 0.0014831 | -0.0059203 | -0.001483
27 | 26 | 5.9647 | 2.2941 | 6.0195e-09 | 0 | 0 | 0 | 0 | 0 | 1 | -90 | 90 | 0.035815 | 0.0089868 | -0.035732 | -0.0089553
29 | 32 | 6.2004 | 2.3848 | 6.2573e-09 | 0 | 0 | 0 | 0 | 0 | 1 | -90 | 90 | 0.0021722 | 0.00054385 | -0.0021719 | -0.00054433
29 | 31 | 2.4098 | 0.92684 | 2.4319e-09 | 0 | 0 | 0 | 0 | 0 | 1 | -90 | 90 | 0.003748 | 0.00093916 | -0.0037477 | -0.00093926