## bus_data
BUS_I | BUS_TYPE | Pd | Qd | Gs | Bs | area | Vm | Va | baseKV | zone | Vmax | Vmin
58 | 1 | 0.0031167 | 0.00078111 | 0 | 0 | 1 | 0.98179 | -0.1284 | 0.4 | 1 | 1.1 | 0.9
59 | 1 | 0.00048791 | 0.00012228 | 0 | 0 | 1 | 0.98194 | -0.12728 | 0.4 | 1 | 1.1 | 0.9
60 | 1 | 0.0014077 | 0.00035282 | 0 | 0 | 1 | 0.98175 | -0.12864 | 0.4 | 1 | 1.1 | 0.9
61 | 1 | 0.00036125 | 9.0537e-05 | 0 | 0 | 1 | 0.98199 | -0.12695 | 0.4 | 1 | 1.1 | 0.9
62 | 1 | 0.00082125 | 0.00020583 | 0 | 0 | 1 | 0.98174 | -0.12874 | 0.4 | 1 | 1.1 | 0.9
63 | 1 | 0.00082489 | 0.00020674 | 0 | 0 | 1 | 0.98217 | -0.12569 | 0.4 | 1 | 1.1 | 0.9
64 | 1 | 0 | 0 | 0 | 0 | 1 | 0.98283 | -0.12093 | 0.4 | 1 | 1.1 | 0.9
69 | 1 | 0 | 0 | 0 | 0 | 1 | 0.98402 | -0.11245 | 0.4 | 1 | 1.1 | 0.9
65 | 1 | 0.00061477 | 0.00015408 | 0 | 0 | 1 | 0.9847 | -0.10759 | 0.4 | 1 | 1.1 | 0.9
66 | 1 | 0.00060677 | 0.00015207 | 0 | 0 | 1 | 0.98472 | -0.10745 | 0.4 | 1 | 1.1 | 0.9
67 | 1 | 0.0027824 | 0.00069733 | 0 | 0 | 1 | 0.9841 | -0.11188 | 0.4 | 1 | 1.1 | 0.9
68 | 1 | 0 | 0 | 0 | 0 | 1 | 0.98688 | -0.092153 | 0.4 | 1 | 1.1 | 0.9
89 | 1 | 0.0044453 | 0.0011141 | 0 | 0 | 1 | 0.98956 | -0.073187 | 0.4 | 1 | 1.1 | 0.9
70 | 1 | 0.00054872 | 0.00013752 | 0 | 0 | 1 | 0.99168 | -0.058214 | 0.4 | 1 | 1.1 | 0.9
71 | 1 | 0.00065487 | 0.00016413 | 0 | 0 | 1 | 0.99077 | -0.064661 | 0.4 | 1 | 1.1 | 0.9
72 | 1 | 0.00062263 | 0.00015604 | 0 | 0 | 1 | 0.99263 | -0.051544 | 0.4 | 1 | 1.1 | 0.9
73 | 1 | 0 | 0 | 0 | 0 | 1 | 0.9905 | -0.066507 | 0.4 | 1 | 1.1 | 0.9
74 | 1 | 0.0018979 | 0.00047565 | 0 | 0 | 1 | 0.99314 | -0.047969 | 0.4 | 1 | 1.1 | 0.9
90 | 1 | 0.0018795 | 0.00047104 | 0 | 0 | 1 | 0.98998 | -0.070222 | 0.4 | 1 | 1.1 | 0.9
91 | 1 | 0.00056987 | 0.00014282 | 0 | 0 | 1 | 0.99349 | -0.045448 | 0.4 | 1 | 1.1 | 0.9
75 | 1 | 0.0079956 | 0.0020039 | 0 | 0 | 1 | 0.99661 | -0.023627 | 0.4 | 1 | 1.1 | 0.9
76 | 1 | 0.00096791 | 0.00024258 | 0 | 0 | 1 | 0.9965 | -0.024381 | 0.4 | 1 | 1.1 | 0.9
77 | 1 | 0 | 0 | 0 | 0 | 1 | 0.99666 | -0.023299 | 0.4 | 1 | 1.1 | 0.9
78 | 1 | 0.0019292 | 0.0004835 | 0 | 0 | 1 | 0.9965 | -0.024433 | 0.4 | 1 | 1.1 | 0.9
79 | 3 | 0.0039853 | 0.00099881 | 0 | 0 | 1 | 1 | 0 | 0.4 | 1 | 1.1 | 0.9
80 | 1 | 0 | 0 | 0 | 0 | 1 | 0.99558 | -0.0308 | 0.4 | 1 | 1.1 | 0.9
82 | 1 | 0.011275 | 0.0028258 | 0 | 0 | 1 | 0.99294 | -0.049352 | 0.4 | 1 | 1.1 | 0.9
92 | 1 | 0 | 0 | 0 | 0 | 1 | 0.9942 | -0.04047 | 0.4 | 1 | 1.1 | 0.9
81 | 1 | 0.0019593 | 0.00049105 | 0 | 0 | 1 | 0.99285 | -0.049991 | 0.4 | 1 | 1.1 | 0.9
83 | 1 | 0.0042134 | 0.001056 | 0 | 0 | 1 | 0.9898 | -0.071511 | 0.4 | 1 | 1.1 | 0.9
84 | 1 | 0.0011563 | 0.00028979 | 0 | 0 | 1 | 0.98963 | -0.072742 | 0.4 | 1 | 1.1 | 0.9
86 | 1 | 0.0070998 | 0.0017794 | 0 | 0 | 1 | 0.98945 | -0.074011 | 0.4 | 1 | 1.1 | 0.9
85 | 1 | 0.0014995 | 0.0003758 | 0 | 0 | 1 | 0.98944 | -0.074062 | 0.4 | 1 | 1.1 | 0.9
87 | 1 | 0.0027676 | 0.00069364 | 0 | 0 | 1 | 0.98936 | -0.074663 | 0.4 | 1 | 1.1 | 0.9
88 | 1 | 0.0017667 | 0.00044277 | 0 | 0 | 1 | 0.98952 | -0.073467 | 0.4 | 1 | 1.1 | 0.9

## generator_data
GEN_BUS | PG | QG | QMAX | QMIN | VG | MBASE | GEN_STATUS | PMAX | PMIN
79 | 0.068858 | 0.017323 | 10 | -10 | 1 | 100 | 1 | 10 | 0

## branch_data
F_BUS | T_BUS | BR_R | BR_X | BR_B | RATE_A | RATE_B | RATE_C | TAP | SHIFT | BR_STATUS | ANGMIN | ANGMAX | P_in | Q_in | P_out | Q_out
58 | 59 | 2.6459 | 1.0176 | 2.6702e-09 | 0 | 0 | 0 | 0 | 0 | 1 | -90 | 90 | -0.0053457 | -0.0013395 | 0.0053466 | 0.0013396
58 | 60 | 1.3102 | 0.50392 | 1.3222e-09 | 0 | 0 | 0 | 0 | 0 | 1 | -90 | 90 | 0.0022291 | 0.00055839 | -0.002229 | -0.00055849
59 | 61 | 0.70165 | 0.26986 | 7.0809e-10 | 0 | 0 | 0 | 0 | 0 | 1 | -90 | 90 | -0.0058345 | -0.0014618 | 0.0058347 | 0.0014619
60 | 62 | 1.6217 | 0.62374 | 1.6366e-09 | 0 | 0 | 0 | 0 | 0 | 1 | -90 | 90 | 0.00082126 | 0.00020567 | -0.00082125 | -0.00020583
61 | 63 | 2.5646 | 0.98639 | 2.5882e-09 | 0 | 0 | 0 | 0 | 0 | 1 | -90 | 90 | -0.006196 | -0.0015524 | 0.0061971 | 0.0015526
63 | 64 | 8.5131 | 3.2743 | 8.5912e-09 | 0 | 0 | 0 | 0 | 0 | 1 | -90 | 90 | -0.007022 | -0.0017593 | 0.0070266 | 0.0017603
64 | 69 | 15.1685 | 5.834 | 1.5308e-08 | 0 | 0 | 0 | 0 | 0 | 1 | -90 | 90 | -0.0070266 | -0.0017603 | 0.0070348 | 0.001762
69 | 67 | 1.0189 | 0.3919 | 1.0283e-09 | 0 | 0 | 0 | 0 | 0 | 1 | -90 | 90 | -0.0070348 | -0.001762 | 0.0070354 | 0.0017621
65 | 66 | 0.16973 | 0.065281 | 1.7129e-10 | 0 | 0 | 0 | 0 | 0 | 1 | -90 | 90 | -0.010438 | -0.0026152 | 0.010439 | 0.0026152
65 | 67 | 5.5078 | 2.1184 | 5.5583e-09 | 0 | 0 | 0 | 0 | 0 | 1 | -90 | 90 | 0.0098236 | 0.0024611 | -0.0098177 | -0.0024594
66 | 68 | 17.5144 | 6.7363 | 1.7675e-08 | 0 | 0 | 0 | 0 | 0 | 1 | -90 | 90 | -0.011045 | -0.0027673 | 0.011069 | 0.0027746
68 | 89 | 21.7887 | 8.3803 | 2.1989e-08 | 0 | 0 | 0 | 0 | 0 | 1 | -90 | 90 | -0.011069 | -0.0027746 | 0.011098 | 0.0027836
89 | 90 | 2.1876 | 0.84138 | 2.2077e-09 | 0 | 0 | 0 | 0 | 0 | 1 | -90 | 90 | -0.01731 | -0.0043403 | 0.017317 | 0.0043429
89 | 88 | 2.0202 | 0.77699 | 2.0387e-09 | 0 | 0 | 0 | 0 | 0 | 1 | -90 | 90 | 0.0017667 | 0.00044259 | -0.0017667 | -0.00044277
70 | 71 | 4.1597 | 1.5999 | 4.1979e-09 | 0 | 0 | 0 | 0 | 0 | 1 | -90 | 90 | 0.019884 | 0.0049898 | -0.019866 | -0.0049833
70 | 72 | 4.195 | 1.6135 | 4.2335e-09 | 0 | 0 | 0 | 0 | 0 | 1 | -90 | 90 | -0.020433 | -0.0051273 | 0.020452 | 0.0051341
71 | 73 | 1.2302 | 0.47314 | 1.2415e-09 | 0 | 0 | 0 | 0 | 0 | 1 | -90 | 90 | 0.019211 | 0.0048192 | -0.019206 | -0.0048174
72 | 74 | 2.1849 | 0.84035 | 2.2049e-09 | 0 | 0 | 0 | 0 | 0 | 1 | -90 | 90 | -0.021074 | -0.0052902 | 0.021085 | 0.005294
73 | 90 | 2.4744 | 0.95168 | 2.4971e-09 | 0 | 0 | 0 | 0 | 0 | 1 | -90 | 90 | 0.019206 | 0.0048174 | -0.019196 | -0.0048139
74 | 91 | 1.4142 | 0.5439 | 1.4271e-09 | 0 | 0 | 0 | 0 | 0 | 1 | -90 | 90 | -0.022982 | -0.0057696 | 0.022991 | 0.0057726
91 | 92 | 2.7276 | 1.0491 | 2.7526e-09 | 0 | 0 | 0 | 0 | 0 | 1 | -90 | 90 | -0.02356 | -0.0059154 | 0.023577 | 0.0059214
75 | 76 | 3.3651 | 1.2943 | 3.396e-09 | 0 | 0 | 0 | 0 | 0 | 1 | -90 | 90 | 0.0028974 | 0.00072583 | -0.0028971 | -0.00072605
75 | 77 | 0.38889 | 0.14957 | 3.9246e-10 | 0 | 0 | 0 | 0 | 0 | 1 | -90 | 90 | -0.010893 | -0.0027297 | 0.010894 | 0.0027299
76 | 78 | 0.34863 | 0.13409 | 3.5183e-10 | 0 | 0 | 0 | 0 | 0 | 1 | -90 | 90 | 0.0019292 | 0.00048347 | -0.0019292 | -0.0004835
77 | 79 | 4.6983 | 1.8071 | 4.7414e-09 | 0 | 0 | 0 | 0 | 0 | 1 | -90 | 90 | -0.064662 | -0.016244 | 0.064873 | 0.016324
77 | 80 | 1.8127 | 0.6972 | 1.8294e-09 | 0 | 0 | 0 | 0 | 0 | 1 | -90 | 90 | 0.053769 | 0.013514 | -0.053713 | -0.013493
80 | 82 | 7.9653 | 3.0636 | 8.0384e-09 | 0 | 0 | 0 | 0 | 0 | 1 | -90 | 90 | 0.030104 | 0.0075597 | -0.030027 | -0.0075307
80 | 92 | 5.3087 | 2.0418 | 5.3574e-09 | 0 | 0 | 0 | 0 | 0 | 1 | -90 | 90 | 0.023608 | 0.0059331 | -0.023577 | -0.0059214
82 | 81 | 0.43879 | 0.16877 | 4.4282e-10 | 0 | 0 | 0 | 0 | 0 | 1 | -90 | 90 | 0.018752 | 0.004705 | -0.01875 | -0.0047044
81 | 83 | 16.4489 | 6.3265 | 1.66e-08 | 0 | 0 | 0 | 0 | 0 | 1 | -90 | 90 | 0.016791 | 0.0042133 | -0.016741 | -0.0041957
83 | 84 | 1.2534 | 0.48208 | 1.2649e-09 | 0 | 0 | 0 | 0 | 0 | 1 | -90 | 90 | 0.012528 | 0.0031397 | -0.012525 | -0.003139
84 | 86 | 1.4238 | 0.54762 | 1.4369e-09 | 0 | 0 | 0 | 0 | 0 | 1 | -90 | 90 | 0.011369 | 0.0028493 | -0.011367 | -0.0028486
86 | 85 | 0.15333 | 0.058973 | 1.5474e-10 | 0 | 0 | 0 | 0 | 0 | 1 | -90 | 90 | 0.0042674 | 0.0010692 | -0.0042673 | -0.0010693
85 | 87 | 2.7683 | 1.0647 | 2.7937e-09 | 0 | 0 | 0 | 0 | 0 | 1 | -90 | 90 | 0.0027679 | 0.00069345 | -0.0027676 | -0.00069364