## bus_data
BUS_I | BUS_TYPE | Pd | Qd | Gs | Bs | area | Vm | Va | baseKV | zone | Vmax | Vmin
1 | 1 | 0.0027293 | 0.00068404 | 0 | 0 | 1 | 0.98863 | -0.079772 | 0.4 | 1 | 1.1 | 0.9
2 | 1 | 0.0042036 | 0.0010535 | 0 | 0 | 1 | 0.9887 | -0.07933 | 0.4 | 1 | 1.1 | 0.9
3 | 1 | 0.0015858 | 0.00039743 | 0 | 0 | 1 | 0.98854 | -0.080413 | 0.4 | 1 | 1.1 | 0.9
4 | 1 | 0 | 0 | 0 | 0 | 1 | 0.98892 | -0.077784 | 0.4 | 1 | 1.1 | 0.9
5 | 1 | 0.0014878 | 0.00037288 | 0 | 0 | 1 | 0.9885 | -0.080749 | 0.4 | 1 | 1.1 | 0.9
6 | 1 | 0 | 0 | 0 | 0 | 1 | 0.98889 | -0.07797 | 0.4 | 1 | 1.1 | 0.9
7 | 1 | 0.0024178 | 0.00060595 | 0 | 0 | 1 | 0.98932 | -0.074933 | 0.4 | 1 | 1.1 | 0.9
15 | 1 | 0.0028732 | 0.00072009 | 0 | 0 | 1 | 0.9888 | -0.078571 | 0.4 | 1 | 1.1 | 0.9
13 | 1 | 0.0031747 | 0.00079566 | 0 | 0 | 1 | 0.98882 | -0.078489 | 0.4 | 1 | 1.1 | 0.9
19 | 1 | 0.0013178 | 0.00033028 | 0 | 0 | 1 | 0.98967 | -0.072452 | 0.4 | 1 | 1.1 | 0.9
18 | 1 | 0.0027918 | 0.00069968 | 0 | 0 | 1 | 0.99047 | -0.06678 | 0.4 | 1 | 1.1 | 0.9
8 | 1 | 0.0067116 | 0.0016821 | 0 | 0 | 1 | 0.99116 | -0.061903 | 0.4 | 1 | 1.1 | 0.9
9 | 1 | 0 | 0 | 0 | 0 | 1 | 0.99158 | -0.058933 | 0.4 | 1 | 1.1 | 0.9
10 | 1 | 0 | 0 | 0 | 0 | 1 | 0.99314 | -0.047979 | 0.4 | 1 | 1.1 | 0.9
11 | 1 | 0.0012971 | 0.00032507 | 0 | 0 | 1 | 0.99087 | -0.063971 | 0.4 | 1 | 1.1 | 0.9
12 | 1 | 0.0067177 | 0.0016836 | 0 | 0 | 1 | 0.99146 | -0.05983 | 0.4 | 1 | 1.1 | 0.9
24 | 1 | 0.017608 | 0.0044131 | 0 | 0 | 1 | 0.99336 | -0.046382 | 0.4 | 1 | 1.1 | 0.9
21 | 1 | 0.0061601 | 0.0015439 | 0 | 0 | 1 | 0.992 | -0.055992 | 0.4 | 1 | 1.1 | 0.9
16 | 1 | 0 | 0 | 0 | 0 | 1 | 0.99696 | -0.021178 | 0.4 | 1 | 1.1 | 0.9
22 | 1 | 0.0051724 | 0.0012963 | 0 | 0 | 1 | 0.99147 | -0.059772 | 0.4 | 1 | 1.1 | 0.9
28 | 3 | 0.010488 | 0.0026284 | 0 | 0 | 1 | 1 | 0 | 0.4 | 1 | 1.1 | 0.9
17 | 1 | 0 | 0 | 0 | 0 | 1 | 0.97981 | -0.14112 | 0.4 | 1 | 1.1 | 0.9
26 | 1 | 0 | 0 | 0 | 0 | 1 | 0.97811 | -0.15329 | 0.4 | 1 | 1.1 | 0.9
40 | 1 | 0 | 0 | 0 | 0 | 1 | 0.98902 | -0.07617 | 0.4 | 1 | 1.1 | 0.9
44 | 1 | 0.0013894 | 0.00034822 | 0 | 0 | 1 | 0.97974 | -0.14167 | 0.4 | 1 | 1.1 | 0.9
30 | 1 | 0.011088 | 0.002779 | 0 | 0 | 1 | 0.9956 | -0.03034 | 0.4 | 1 | 1.1 | 0.9
25 | 1 | 0.09759 | 0.024458 | 0 | 0 | 1 | 0.97591 | -0.169 | 0.4 | 1 | 1.1 | 0.9
41 | 1 | 0 | 0 | 0 | 0 | 1 | 0.98815 | -0.082384 | 0.4 | 1 | 1.1 | 0.9
39 | 1 | 0.003058 | 0.00076641 | 0 | 0 | 1 | 0.99051 | -0.065777 | 0.4 | 1 | 1.1 | 0.9
23 | 1 | 0.0041491 | 0.0010399 | 0 | 0 | 1 | 0.99121 | -0.061613 | 0.4 | 1 | 1.1 | 0.9
29 | 1 | 0.0027536 | 0.00069011 | 0 | 0 | 1 | 0.99197 | -0.055636 | 0.4 | 1 | 1.1 | 0.9
34 | 1 | 0.0020914 | 0.00052415 | 0 | 0 | 1 | 0.992 | -0.055427 | 0.4 | 1 | 1.1 | 0.9
31 | 1 | 0 | 0 | 0 | 0 | 1 | 0.99268 | -0.050676 | 0.4 | 1 | 1.1 | 0.9
35 | 1 | 0.0054684 | 0.0013705 | 0 | 0 | 1 | 0.99215 | -0.054376 | 0.4 | 1 | 1.1 | 0.9
32 | 1 | 0.0034887 | 0.00087435 | 0 | 0 | 1 | 0.99223 | -0.053817 | 0.4 | 1 | 1.1 | 0.9
33 | 1 | 0.0033451 | 0.00083836 | 0 | 0 | 1 | 0.99256 | -0.051485 | 0.4 | 1 | 1.1 | 0.9
36 | 1 | 0.0020772 | 0.0005206 | 0 | 0 | 1 | 0.98672 | -0.092525 | 0.4 | 1 | 1.1 | 0.9
37 | 1 | 0.0055382 | 0.001388 | 0 | 0 | 1 | 0.98679 | -0.091979 | 0.4 | 1 | 1.1 | 0.9
38 | 1 | 0 | 0 | 0 | 0 | 1 | 0.98739 | -0.087723 | 0.4 | 1 | 1.1 | 0.9
43 | 1 | 0.0046589 | 0.0011676 | 0 | 0 | 1 | 0.98756 | -0.086541 | 0.4 | 1 | 1.1 | 0.9
42 | 1 | 0.014481 | 0.0036292 | 0 | 0 | 1 | 0.9876 | -0.086247 | 0.4 | 1 | 1.1 | 0.9

## generator_data
GEN_BUS | PG | QG | QMAX | QMIN | VG | MBASE | GEN_STATUS | PMAX | PMIN
28 | 0.24142 | 0.060965 | 10 | -10 | 1 | 100 | 1 | 10 | 0

## branch_data
F_BUS | T_BUS | BR_R | BR_X | BR_B | RATE_A | RATE_B | RATE_C | TAP | SHIFT | BR_STATUS | ANGMIN | ANGMAX | P_in | Q_in | P_out | Q_out
1 | 2 | 0.9684 | 0.37246 | 9.7728e-10 | 0 | 0 | 0 | 0 | 0 | 1 | -90 | 90 | -0.0058033 | -0.0014539 | 0.0058036 | 0.001454
1 | 3 | 2.6528 | 1.0203 | 2.6771e-09 | 0 | 0 | 0 | 0 | 0 | 1 | -90 | 90 | 0.0030739 | 0.0007699 | -0.0030737 | -0.00077006
2 | 4 | 1.9672 | 0.75662 | 1.9853e-09 | 0 | 0 | 0 | 0 | 0 | 1 | -90 | 90 | -0.010007 | -0.0025075 | 0.010009 | 0.0025081
3 | 5 | 2.8705 | 1.104 | 2.8968e-09 | 0 | 0 | 0 | 0 | 0 | 1 | -90 | 90 | 0.0014879 | 0.00037262 | -0.0014878 | -0.00037288
4 | 6 | 0.3926 | 0.151 | 3.962e-10 | 0 | 0 | 0 | 0 | 0 | 1 | -90 | 90 | 0.0060486 | 0.0015155 | -0.0060484 | -0.0015155
4 | 7 | 2.2613 | 0.86972 | 2.282e-09 | 0 | 0 | 0 | 0 | 0 | 1 | -90 | 90 | -0.016058 | -0.0040236 | 0.016064 | 0.0040258
6 | 15 | 2.6632 | 1.0243 | 2.6876e-09 | 0 | 0 | 0 | 0 | 0 | 1 | -90 | 90 | 0.0028734 | 0.00071992 | -0.0028732 | -0.00072009
6 | 13 | 2.081 | 0.80039 | 2.1001e-09 | 0 | 0 | 0 | 0 | 0 | 1 | -90 | 90 | 0.003175 | 0.00079555 | -0.0031747 | -0.00079566
7 | 19 | 1.7118 | 0.65839 | 1.7275e-09 | 0 | 0 | 0 | 0 | 0 | 1 | -90 | 90 | -0.018482 | -0.0046318 | 0.018488 | 0.0046341
19 | 18 | 3.6566 | 1.4064 | 3.6902e-09 | 0 | 0 | 0 | 0 | 0 | 1 | -90 | 90 | -0.019806 | -0.0049643 | 0.019822 | 0.00497
18 | 11 | 1.5893 | 0.61127 | 1.6039e-09 | 0 | 0 | 0 | 0 | 0 | 1 | -90 | 90 | -0.022614 | -0.0056696 | 0.022622 | 0.0056729
8 | 9 | 5.6618 | 2.1776 | 5.7137e-09 | 0 | 0 | 0 | 0 | 0 | 1 | -90 | 90 | -0.0067116 | -0.0016821 | 0.0067144 | 0.0016826
9 | 10 | 3.7639 | 1.4477 | 3.7984e-09 | 0 | 0 | 0 | 0 | 0 | 1 | -90 | 90 | -0.037369 | -0.0093705 | 0.037426 | 0.0093919
9 | 11 | 2.6978 | 1.0376 | 2.7226e-09 | 0 | 0 | 0 | 0 | 0 | 1 | -90 | 90 | 0.023936 | 0.0060041 | -0.023919 | -0.0059979
9 | 12 | 1.7084 | 0.65708 | 1.7241e-09 | 0 | 0 | 0 | 0 | 0 | 1 | -90 | 90 | 0.0067185 | 0.0016838 | -0.0067177 | -0.0016836
10 | 24 | 0.38831 | 0.14935 | 3.9187e-10 | 0 | 0 | 0 | 0 | 0 | 1 | -90 | 90 | -0.052931 | -0.013279 | 0.052942 | 0.013284
10 | 21 | 6.6382 | 2.5531 | 6.6991e-09 | 0 | 0 | 0 | 0 | 0 | 1 | -90 | 90 | 0.015505 | 0.0038872 | -0.015488 | -0.0038813
24 | 16 | 4.6158 | 1.7753 | 4.6581e-09 | 0 | 0 | 0 | 0 | 0 | 1 | -90 | 90 | -0.070551 | -0.017697 | 0.070798 | 0.017791
21 | 22 | 5.1909 | 1.9965 | 5.2385e-09 | 0 | 0 | 0 | 0 | 0 | 1 | -90 | 90 | 0.0093275 | 0.0023374 | -0.0093226 | -0.002336
16 | 28 | 3.904 | 1.5015 | 3.9398e-09 | 0 | 0 | 0 | 0 | 0 | 1 | -90 | 90 | -0.070798 | -0.017791 | 0.071008 | 0.017872
22 | 23 | 5.6763 | 2.1832 | 5.7284e-09 | 0 | 0 | 0 | 0 | 0 | 1 | -90 | 90 | 0.0041502 | 0.0010397 | -0.0041491 | -0.0010399
28 | 30 | 2.5051 | 0.96348 | 5.0561e-09 | 0 | 0 | 0 | 0 | 0 | 1 | -90 | 90 | 0.15993 | 0.040465 | -0.15925 | -0.040204
17 | 26 | 1.557 | 0.59885 | 1.5713e-09 | 0 | 0 | 0 | 0 | 0 | 1 | -90 | 90 | 0.097968 | 0.024604 | -0.097803 | -0.02454
17 | 40 | 8.2817 | 3.1853 | 8.3577e-09 | 0 | 0 | 0 | 0 | 0 | 1 | -90 | 90 | -0.099358 | -0.024951 | 0.10026 | 0.025299
17 | 44 | 4.9596 | 1.9076 | 5.0052e-09 | 0 | 0 | 0 | 0 | 0 | 1 | -90 | 90 | 0.0013895 | 0.00034778 | -0.0013894 | -0.00034822
26 | 25 | 2.0015 | 0.7698 | 2.0199e-09 | 0 | 0 | 0 | 0 | 0 | 1 | -90 | 90 | 0.097803 | 0.02454 | -0.09759 | -0.024458
40 | 41 | 2.955 | 1.1365 | 2.9821e-09 | 0 | 0 | 0 | 0 | 0 | 1 | -90 | 90 | 0.026799 | 0.0067205 | -0.026776 | -0.006712
40 | 39 | 1.0546 | 0.40561 | 2.1286e-09 | 0 | 0 | 0 | 0 | 0 | 1 | -90 | 90 | -0.12706 | -0.032019 | 0.12725 | 0.03209
30 | 31 | 1.7934 | 0.68977 | 3.6197e-09 | 0 | 0 | 0 | 0 | 0 | 1 | -90 | 90 | 0.14816 | 0.037425 | -0.14774 | -0.037262
41 | 42 | 1.8346 | 0.70562 | 1.8514e-09 | 0 | 0 | 0 | 0 | 0 | 1 | -90 | 90 | 0.026776 | 0.006712 | -0.026761 | -0.0067066
39 | 33 | 1.4207 | 0.54643 | 2.8675e-09 | 0 | 0 | 0 | 0 | 0 | 1 | -90 | 90 | -0.13031 | -0.032857 | 0.13057 | 0.032957
29 | 34 | 0.97572 | 0.37528 | 9.8467e-10 | 0 | 0 | 0 | 0 | 0 | 1 | -90 | 90 | -0.0027536 | -0.00069011 | 0.0027536 | 0.00069004
34 | 35 | 2.7787 | 1.0687 | 2.8042e-09 | 0 | 0 | 0 | 0 | 0 | 1 | -90 | 90 | -0.004845 | -0.0012142 | 0.0048457 | 0.0012142
31 | 32 | 2.9189 | 1.1227 | 2.9457e-09 | 0 | 0 | 0 | 0 | 0 | 1 | -90 | 90 | 0.01381 | 0.0034613 | -0.013804 | -0.0034593
31 | 33 | 0.078575 | 0.030221 | 1.5859e-10 | 0 | 0 | 0 | 0 | 0 | 1 | -90 | 90 | 0.13393 | 0.033801 | -0.13391 | -0.033795
35 | 32 | 0.69467 | 0.26718 | 7.0105e-10 | 0 | 0 | 0 | 0 | 0 | 1 | -90 | 90 | -0.010314 | -0.0025847 | 0.010315 | 0.0025849
36 | 37 | 3.3287 | 1.2803 | 3.3592e-09 | 0 | 0 | 0 | 0 | 0 | 1 | -90 | 90 | -0.0020772 | -0.0005206 | 0.0020774 | 0.00052033
37 | 38 | 7.0889 | 2.7265 | 7.154e-09 | 0 | 0 | 0 | 0 | 0 | 1 | -90 | 90 | -0.0076156 | -0.0019083 | 0.0076201 | 0.0019094
38 | 43 | 1.9685 | 0.75712 | 1.9866e-09 | 0 | 0 | 0 | 0 | 0 | 1 | -90 | 90 | -0.0076201 | -0.0019094 | 0.0076213 | 0.0019097
43 | 42 | 0.30457 | 0.11714 | 3.0736e-10 | 0 | 0 | 0 | 0 | 0 | 1 | -90 | 90 | -0.01228 | -0.0030773 | 0.012281 | 0.0030775