## bus_data
BUS_I | BUS_TYPE | Pd | Qd | Gs | Bs | area | Vm | Va | baseKV | zone | Vmax | Vmin
1 | 1 | 0.0049974 | 0.0012525 | 0 | 0 | 1 | 0.9967 | -0.02305 | 0.4 | 1 | 1.1 | 0.9
2 | 3 | 0.057533 | 0.014419 | 0 | 0 | 1 | 1 | 0 | 0.4 | 1 | 1.1 | 0.9
3 | 1 | 0 | 0 | 0 | 0 | 1 | 0.99511 | -0.03418 | 0.4 | 1 | 1.1 | 0.9
4 | 1 | 0.047038 | 0.011789 | 0 | 0 | 1 | 0.99419 | -0.040598 | 0.4 | 1 | 1.1 | 0.9
5 | 1 | 0.044594 | 0.011176 | 0 | 0 | 1 | 0.99334 | -0.046663 | 0.4 | 1 | 1.1 | 0.9
8 | 1 | 0 | 0 | 0 | 0 | 1 | 0.99221 | -0.054444 | 0.4 | 1 | 1.1 | 0.9
9 | 1 | 0.0042888 | 0.0010749 | 0 | 0 | 1 | 0.99041 | -0.067151 | 0.4 | 1 | 1.1 | 0.9
10 | 1 | 0.01748 | 0.004381 | 0 | 0 | 1 | 0.99197 | -0.056191 | 0.4 | 1 | 1.1 | 0.9
11 | 1 | 0.0052059 | 0.0013047 | 0 | 0 | 1 | 0.99201 | -0.055884 | 0.4 | 1 | 1.1 | 0.9
12 | 1 | 0 | 0 | 0 | 0 | 1 | 0.98837 | -0.081531 | 0.4 | 1 | 1.1 | 0.9
13 | 1 | 0 | 0 | 0 | 0 | 1 | 0.98636 | -0.095722 | 0.4 | 1 | 1.1 | 0.9
18 | 1 | 0.0068726 | 0.0017224 | 0 | 0 | 1 | 0.98553 | -0.10161 | 0.4 | 1 | 1.1 | 0.9
16 | 1 | 0.013301 | 0.0033335 | 0 | 0 | 1 | 0.98551 | -0.10175 | 0.4 | 1 | 1.1 | 0.9
15 | 1 | 0.0055106 | 0.0013811 | 0 | 0 | 1 | 0.98545 | -0.10223 | 0.4 | 1 | 1.1 | 0.9

## generator_data
GEN_BUS | PG | QG | QMAX | QMIN | VG | MBASE | GEN_STATUS | PMAX | PMIN
2 | 0.20798 | 0.052274 | 10 | -10 | 1 | 100 | 1 | 10 | 0

## branch_data
F_BUS | T_BUS | BR_R | BR_X | BR_B | RATE_A | RATE_B | RATE_C | TAP | SHIFT | BR_STATUS | ANGMIN | ANGMAX | P_in | Q_in | P_out | Q_out
1 | 2 | 6.0334 | 2.3205 | 6.0888e-09 | 0 | 0 | 0 | 0 | 0 | 1 | -90 | 90 | -0.049738 | -0.012484 | 0.049897 | 0.012545
1 | 3 | 3.2241 | 1.2401 | 3.2537e-09 | 0 | 0 | 0 | 0 | 0 | 1 | -90 | 90 | 0.04474 | 0.011232 | -0.044671 | -0.011206
2 | 4 | 5.2721 | 2.0277 | 5.3205e-09 | 0 | 0 | 0 | 0 | 0 | 1 | -90 | 90 | 0.10055 | 0.02531 | -0.099981 | -0.025093
3 | 5 | 3.6043 | 1.3863 | 3.6374e-09 | 0 | 0 | 0 | 0 | 0 | 1 | -90 | 90 | 0.044671 | 0.011206 | -0.044594 | -0.011176
4 | 8 | 3.3769 | 1.2988 | 3.4079e-09 | 0 | 0 | 0 | 0 | 0 | 1 | -90 | 90 | 0.052943 | 0.013304 | -0.052841 | -0.013265
8 | 9 | 5.4241 | 2.0862 | 5.4739e-09 | 0 | 0 | 0 | 0 | 0 | 1 | -90 | 90 | 0.03015 | 0.0075776 | -0.030096 | -0.0075577
8 | 10 | 1.2815 | 0.49289 | 1.2933e-09 | 0 | 0 | 0 | 0 | 0 | 1 | -90 | 90 | 0.017485 | 0.0043825 | -0.01748 | -0.004381
8 | 11 | 3.546 | 1.3638 | 3.5785e-09 | 0 | 0 | 0 | 0 | 0 | 1 | -90 | 90 | 0.0052069 | 0.0013048 | -0.0052059 | -0.0013047
9 | 12 | 7.1358 | 2.7445 | 7.2013e-09 | 0 | 0 | 0 | 0 | 0 | 1 | -90 | 90 | 0.025808 | 0.0064828 | -0.025756 | -0.0064637
12 | 13 | 7.0151 | 2.6981 | 7.0794e-09 | 0 | 0 | 0 | 0 | 0 | 1 | -90 | 90 | 0.025756 | 0.0064637 | -0.025705 | -0.0064449
13 | 18 | 2.9011 | 1.1158 | 2.9277e-09 | 0 | 0 | 0 | 0 | 0 | 1 | -90 | 90 | 0.025705 | 0.0064449 | -0.025684 | -0.0064371
18 | 16 | 0.096599 | 0.037153 | 9.7485e-11 | 0 | 0 | 0 | 0 | 0 | 1 | -90 | 90 | 0.018812 | 0.0047147 | -0.018812 | -0.0047146
16 | 15 | 1.1099 | 0.4269 | 1.1201e-09 | 0 | 0 | 0 | 0 | 0 | 1 | -90 | 90 | 0.0055109 | 0.0013811 | -0.0055106 | -0.0013811