## bus_data
BUS_I | BUS_TYPE | Pd | Qd | Gs | Bs | area | Vm | Va | baseKV | zone | Vmax | Vmin
1 | 1 | 0.0038235 | 0.00095825 | 0 | 0 | 1 | 0.99042 | -0.067206 | 0.4 | 1 | 1.1 | 0.9
3 | 1 | 0 | 0 | 0 | 0 | 1 | 0.99052 | -0.066504 | 0.4 | 1 | 1.1 | 0.9
4 | 1 | 0 | 0 | 0 | 0 | 1 | 0.99073 | -0.064979 | 0.4 | 1 | 1.1 | 0.9
11 | 1 | 0 | 0 | 0 | 0 | 1 | 0.99264 | -0.051548 | 0.4 | 1 | 1.1 | 0.9
13 | 1 | 0.018039 | 0.0045211 | 0 | 0 | 1 | 0.98994 | -0.070582 | 0.4 | 1 | 1.1 | 0.9
10 | 1 | 0.0071018 | 0.0017799 | 0 | 0 | 1 | 0.99323 | -0.047347 | 0.4 | 1 | 1.1 | 0.9
7 | 3 | 0.069298 | 0.017368 | 0 | 0 | 1 | 1 | 0 | 0.4 | 1 | 1.1 | 0.9
8 | 1 | 0.093576 | 0.023452 | 0 | 0 | 1 | 0.99899 | -0.0070383 | 0.4 | 1 | 1.1 | 0.9
9 | 1 | 0 | 0 | 0 | 0 | 1 | 0.9975 | -0.01743 | 0.4 | 1 | 1.1 | 0.9
12 | 1 | 0 | 0 | 0 | 0 | 1 | 0.99533 | -0.032629 | 0.4 | 1 | 1.1 | 0.9

## generator_data
GEN_BUS | PG | QG | QMAX | QMIN | VG | MBASE | GEN_STATUS | PMAX | PMIN
7 | 0.19219 | 0.04821 | 10 | -10 | 1 | 100 | 1 | 10 | 0

## branch_data
F_BUS | T_BUS | BR_R | BR_X | BR_B | RATE_A | RATE_B | RATE_C | TAP | SHIFT | BR_STATUS | ANGMIN | ANGMAX | P_in | Q_in | P_out | Q_out
1 | 3 | 2.344 | 0.90152 | 2.3655e-09 | 0 | 0 | 0 | 0 | 0 | 1 | -90 | 90 | -0.0038235 | -0.00095825 | 0.0038238 | 0.00095816
3 | 4 | 5.0962 | 1.9601 | 5.1429e-09 | 0 | 0 | 0 | 0 | 0 | 1 | -90 | 90 | -0.0038238 | -0.00095816 | 0.0038246 | 0.00095797
4 | 11 | 7.8652 | 3.0251 | 7.9374e-09 | 0 | 0 | 0 | 0 | 0 | 1 | -90 | 90 | -0.021878 | -0.0054841 | 0.021919 | 0.005499
4 | 13 | 3.9682 | 1.5262 | 4.0046e-09 | 0 | 0 | 0 | 0 | 0 | 1 | -90 | 90 | 0.018053 | 0.0045261 | -0.018039 | -0.0045211
11 | 10 | 2.4656 | 0.94832 | 2.4883e-09 | 0 | 0 | 0 | 0 | 0 | 1 | -90 | 90 | -0.021919 | -0.005499 | 0.021932 | 0.0055036
10 | 12 | 6.5392 | 2.5151 | 6.5992e-09 | 0 | 0 | 0 | 0 | 0 | 1 | -90 | 90 | -0.029033 | -0.0072835 | 0.029093 | 0.0073057
7 | 8 | 0.74721 | 0.28739 | 1.5081e-09 | 0 | 0 | 0 | 0 | 0 | 1 | -90 | 90 | 0.12289 | 0.030843 | -0.12277 | -0.030797
8 | 9 | 4.6524 | 1.7894 | 4.6951e-09 | 0 | 0 | 0 | 0 | 0 | 1 | -90 | 90 | 0.029197 | 0.0073445 | -0.029154 | -0.0073287
9 | 12 | 6.7808 | 2.608 | 6.843e-09 | 0 | 0 | 0 | 0 | 0 | 1 | -90 | 90 | 0.029154 | 0.0073287 | -0.029093 | -0.0073057