## bus_data
BUS_I | BUS_TYPE | Pd | Qd | Gs | Bs | area | Vm | Va | baseKV | zone | Vmax | Vmin
1 | 1 | 0.0024055 | 0.00060286 | 0 | 0 | 1 | 0.98151 | -0.13063 | 0.4 | 1 | 1.1 | 0.9
2 | 1 | 0 | 0 | 0 | 0 | 1 | 0.9813 | -0.13211 | 0.4 | 1 | 1.1 | 0.9
3 | 1 | 0 | 0 | 0 | 0 | 1 | 0.98192 | -0.12771 | 0.4 | 1 | 1.1 | 0.9
4 | 1 | 0.0022736 | 0.00056981 | 0 | 0 | 1 | 0.98116 | -0.1331 | 0.4 | 1 | 1.1 | 0.9
5 | 1 | 0.00037707 | 9.4504e-05 | 0 | 0 | 1 | 0.98127 | -0.13235 | 0.4 | 1 | 1.1 | 0.9
6 | 1 | 0.00017136 | 4.2947e-05 | 0 | 0 | 1 | 0.98238 | -0.12438 | 0.4 | 1 | 1.1 | 0.9
15 | 1 | 0.00067612 | 0.00016945 | 0 | 0 | 1 | 0.98443 | -0.1097 | 0.4 | 1 | 1.1 | 0.9
16 | 1 | 0.0011365 | 0.00028484 | 0 | 0 | 1 | 0.98512 | -0.10477 | 0.4 | 1 | 1.1 | 0.9
19 | 1 | 0.0015509 | 0.00038869 | 0 | 0 | 1 | 0.98223 | -0.12551 | 0.4 | 1 | 1.1 | 0.9
7 | 1 | 0.00017168 | 4.3026e-05 | 0 | 0 | 1 | 0.98257 | -0.12304 | 0.4 | 1 | 1.1 | 0.9
8 | 1 | 0.025473 | 0.0063842 | 0 | 0 | 1 | 0.99911 | -0.0062539 | 0.4 | 1 | 1.1 | 0.9
9 | 1 | 0.023399 | 0.0058642 | 0 | 0 | 1 | 0.99889 | -0.0077718 | 0.4 | 1 | 1.1 | 0.9
10 | 3 | 0.0081113 | 0.0020329 | 0 | 0 | 1 | 1 | 0 | 0.4 | 1 | 1.1 | 0.9
11 | 1 | 0.011149 | 0.0027943 | 0 | 0 | 1 | 0.99729 | -0.018939 | 0.4 | 1 | 1.1 | 0.9
21 | 1 | 0.013222 | 0.0033139 | 0 | 0 | 1 | 0.99472 | -0.036992 | 0.4 | 1 | 1.1 | 0.9
12 | 1 | 0.0048139 | 0.0012065 | 0 | 0 | 1 | 0.99576 | -0.029532 | 0.4 | 1 | 1.1 | 0.9
13 | 1 | 0.018203 | 0.0045621 | 0 | 0 | 1 | 0.99583 | -0.029231 | 0.4 | 1 | 1.1 | 0.9
14 | 1 | 0.0017139 | 0.00042954 | 0 | 0 | 1 | 0.99375 | -0.043683 | 0.4 | 1 | 1.1 | 0.9
27 | 1 | 0.00091675 | 0.00022976 | 0 | 0 | 1 | 0.99564 | -0.030585 | 0.4 | 1 | 1.1 | 0.9
20 | 1 | 0.00087481 | 0.00021925 | 0 | 0 | 1 | 0.99314 | -0.047928 | 0.4 | 1 | 1.1 | 0.9
28 | 1 | 0.006264 | 0.0015699 | 0 | 0 | 1 | 0.99555 | -0.031219 | 0.4 | 1 | 1.1 | 0.9
33 | 1 | 0 | 0 | 0 | 0 | 1 | 0.99209 | -0.05532 | 0.4 | 1 | 1.1 | 0.9
17 | 1 | 0.00028811 | 7.2207e-05 | 0 | 0 | 1 | 0.98546 | -0.10236 | 0.4 | 1 | 1.1 | 0.9
29 | 1 | 0.0018706 | 0.00046883 | 0 | 0 | 1 | 0.98594 | -0.098925 | 0.4 | 1 | 1.1 | 0.9
18 | 1 | 0.00025853 | 6.4793e-05 | 0 | 0 | 1 | 0.98182 | -0.12845 | 0.4 | 1 | 1.1 | 0.9
22 | 1 | 0.0032997 | 0.00082697 | 0 | 0 | 1 | 0.98027 | -0.13961 | 0.4 | 1 | 1.1 | 0.9
30 | 1 | 0.0056456 | 0.0014149 | 0 | 0 | 1 | 0.98658 | -0.094368 | 0.4 | 1 | 1.1 | 0.9
34 | 1 | 0.00092791 | 0.00023256 | 0 | 0 | 1 | 0.99155 | -0.05911 | 0.4 | 1 | 1.1 | 0.9
26 | 1 | 0.0014613 | 0.00036623 | 0 | 0 | 1 | 0.9955 | -0.031524 | 0.4 | 1 | 1.1 | 0.9
31 | 1 | 0.0041341 | 0.0010361 | 0 | 0 | 1 | 0.98719 | -0.090045 | 0.4 | 1 | 1.1 | 0.9
32 | 1 | 0 | 0 | 0 | 0 | 1 | 0.98724 | -0.089664 | 0.4 | 1 | 1.1 | 0.9

## generator_data
GEN_BUS | PG | QG | QMAX | QMIN | VG | MBASE | GEN_STATUS | PMAX | PMIN
10 | 0.14147 | 0.03552 | 10 | -10 | 1 | 100 | 1 | 10 | 0

## branch_data
F_BUS | T_BUS | BR_R | BR_X | BR_B | RATE_A | RATE_B | RATE_C | TAP | SHIFT | BR_STATUS | ANGMIN | ANGMAX | P_in | Q_in | P_out | Q_out
1 | 2 | 6.9898 | 2.6884 | 7.054e-09 | 0 | 0 | 0 | 0 | 0 | 1 | -90 | 90 | 0.0026515 | 0.00066267 | -0.002651 | -0.00066314
1 | 3 | 7.2258 | 2.7792 | 7.2921e-09 | 0 | 0 | 0 | 0 | 0 | 1 | -90 | 90 | -0.005057 | -0.0012655 | 0.005059 | 0.0012656
2 | 4 | 5.4457 | 2.0945 | 5.4957e-09 | 0 | 0 | 0 | 0 | 0 | 1 | -90 | 90 | 0.0022739 | 0.00056941 | -0.0022736 | -0.00056982
2 | 5 | 7.9546 | 3.0595 | 8.0276e-09 | 0 | 0 | 0 | 0 | 0 | 1 | -90 | 90 | 0.00037708 | 9.3736e-05 | -0.00037707 | -9.4504e-05
3 | 6 | 8.2448 | 3.1711 | 8.3205e-09 | 0 | 0 | 0 | 0 | 0 | 1 | -90 | 90 | -0.005059 | -0.0012656 | 0.0050613 | 0.0012657
6 | 7 | 3.1877 | 1.226 | 3.2169e-09 | 0 | 0 | 0 | 0 | 0 | 1 | -90 | 90 | -0.0052327 | -0.0013087 | 0.0052336 | 0.0013087
15 | 16 | 5.5108 | 2.1195 | 5.5614e-09 | 0 | 0 | 0 | 0 | 0 | 1 | -90 | 90 | -0.011218 | -0.0028004 | 0.011226 | 0.0028027
15 | 19 | 38.5818 | 14.8392 | 3.8936e-08 | 0 | 0 | 0 | 0 | 0 | 1 | -90 | 90 | 0.0051267 | 0.0012784 | -0.0051156 | -0.0012779
15 | 7 | 30.9156 | 11.8906 | 3.1199e-08 | 0 | 0 | 0 | 0 | 0 | 1 | -90 | 90 | 0.0054153 | 0.0013525 | -0.0054053 | -0.0013517
16 | 17 | 2.4501 | 0.94235 | 2.4726e-09 | 0 | 0 | 0 | 0 | 0 | 1 | -90 | 90 | -0.012362 | -0.0030876 | 0.012366 | 0.0030889
19 | 18 | 10.2995 | 3.9613 | 1.0394e-08 | 0 | 0 | 0 | 0 | 0 | 1 | -90 | 90 | 0.0035647 | 0.00088917 | -0.0035632 | -0.00088962
8 | 9 | 0.26433 | 0.10167 | 2.6676e-10 | 0 | 0 | 0 | 0 | 0 | 1 | -90 | 90 | 0.074784 | 0.018761 | -0.074769 | -0.018755
8 | 10 | 0.8129 | 0.31265 | 8.2036e-10 | 0 | 0 | 0 | 0 | 0 | 1 | -90 | 90 | -0.10026 | -0.025145 | 0.10034 | 0.025179
9 | 11 | 3.813 | 1.4665 | 3.848e-09 | 0 | 0 | 0 | 0 | 0 | 1 | -90 | 90 | 0.038094 | 0.0095591 | -0.038035 | -0.0095368
9 | 21 | 28.5786 | 10.9918 | 2.8841e-08 | 0 | 0 | 0 | 0 | 0 | 1 | -90 | 90 | 0.013276 | 0.0033316 | -0.013222 | -0.0033139
10 | 12 | 11.6971 | 4.4989 | 1.1804e-08 | 0 | 0 | 0 | 0 | 0 | 1 | -90 | 90 | 0.033012 | 0.0083086 | -0.032877 | -0.0082577
11 | 13 | 4.9583 | 1.907 | 5.0038e-09 | 0 | 0 | 0 | 0 | 0 | 1 | -90 | 90 | 0.026886 | 0.0067425 | -0.026847 | -0.0067283
12 | 14 | 6.5316 | 2.5121 | 6.5915e-09 | 0 | 0 | 0 | 0 | 0 | 1 | -90 | 90 | 0.028063 | 0.0070512 | -0.028008 | -0.0070306
13 | 27 | 2.0223 | 0.77779 | 2.0408e-09 | 0 | 0 | 0 | 0 | 0 | 1 | -90 | 90 | 0.0086444 | 0.0021662 | -0.0086428 | -0.0021658
14 | 20 | 2.0818 | 0.80067 | 2.1009e-09 | 0 | 0 | 0 | 0 | 0 | 1 | -90 | 90 | 0.026294 | 0.0066011 | -0.026278 | -0.0065953
27 | 28 | 1.0599 | 0.40765 | 1.0696e-09 | 0 | 0 | 0 | 0 | 0 | 1 | -90 | 90 | 0.0077261 | 0.0019361 | -0.0077254 | -0.0019359
20 | 33 | 3.7452 | 1.4404 | 3.7795e-09 | 0 | 0 | 0 | 0 | 0 | 1 | -90 | 90 | 0.025403 | 0.0063761 | -0.025377 | -0.0063664
28 | 26 | 2.6933 | 1.0359 | 2.718e-09 | 0 | 0 | 0 | 0 | 0 | 1 | -90 | 90 | 0.0014613 | 0.00036599 | -0.0014613 | -0.00036623
33 | 34 | 1.9173 | 0.73743 | 1.9349e-09 | 0 | 0 | 0 | 0 | 0 | 1 | -90 | 90 | 0.025377 | 0.0063664 | -0.025364 | -0.0063615
17 | 29 | 3.4122 | 1.3124 | 3.4435e-09 | 0 | 0 | 0 | 0 | 0 | 1 | -90 | 90 | -0.012654 | -0.0031611 | 0.01266 | 0.0031631
29 | 30 | 3.953 | 1.5204 | 3.9893e-09 | 0 | 0 | 0 | 0 | 0 | 1 | -90 | 90 | -0.014531 | -0.0036319 | 0.01454 | 0.003635
18 | 22 | 42.193 | 16.2281 | 4.258e-08 | 0 | 0 | 0 | 0 | 0 | 1 | -90 | 90 | 0.0033047 | 0.00082483 | -0.0032996 | -0.00082697
30 | 31 | 2.7075 | 1.0413 | 2.7323e-09 | 0 | 0 | 0 | 0 | 0 | 1 | -90 | 90 | -0.020186 | -0.0050499 | 0.020198 | 0.0050543
34 | 32 | 15.9699 | 6.1423 | 1.6116e-08 | 0 | 0 | 0 | 0 | 0 | 1 | -90 | 90 | 0.024436 | 0.006129 | -0.024333 | -0.0060909
31 | 32 | 0.19816 | 0.076214 | 1.9997e-10 | 0 | 0 | 0 | 0 | 0 | 1 | -90 | 90 | -0.024332 | -0.0060904 | 0.024333 | 0.0060909