## bus_data
BUS_I | BUS_TYPE | Pd | Qd | Gs | Bs | area | Vm | Va | baseKV | zone | Vmax | Vmin
1 | 1 | 0.00061063 | 0.00015304 | 0 | 0 | 1 | 0.99783 | -0.015196 | 0.4 | 1 | 1.1 | 0.9
2 | 1 | 0.00034446 | 8.6329e-05 | 0 | 0 | 1 | 0.99781 | -0.015358 | 0.4 | 1 | 1.1 | 0.9
3 | 1 | 0 | 0 | 0 | 0 | 1 | 0.99784 | -0.01511 | 0.4 | 1 | 1.1 | 0.9
4 | 1 | 0 | 0 | 0 | 0 | 1 | 0.99772 | -0.016022 | 0.4 | 1 | 1.1 | 0.9
5 | 1 | 0.0029112 | 0.00072961 | 0 | 0 | 1 | 0.99795 | -0.014361 | 0.4 | 1 | 1.1 | 0.9
6 | 1 | 0.0012326 | 0.00030893 | 0 | 0 | 1 | 0.99763 | -0.016606 | 0.4 | 1 | 1.1 | 0.9
9 | 1 | 0.0041981 | 0.0010521 | 0 | 0 | 1 | 0.99804 | -0.013719 | 0.4 | 1 | 1.1 | 0.9
7 | 1 | 0.045878 | 0.011498 | 0 | 0 | 1 | 0.99824 | -0.012346 | 0.4 | 1 | 1.1 | 0.9
8 | 3 | 0.045781 | 0.011474 | 0 | 0 | 1 | 1 | 0 | 0.4 | 1 | 1.1 | 0.9
11 | 1 | 0.00078191 | 0.00019597 | 0 | 0 | 1 | 0.99301 | -0.048714 | 0.4 | 1 | 1.1 | 0.9
10 | 1 | 0.070739 | 0.017729 | 0 | 0 | 1 | 0.98436 | -0.10968 | 0.4 | 1 | 1.1 | 0.9
13 | 1 | 0.0010266 | 0.00025728 | 0 | 0 | 1 | 0.98407 | -0.11182 | 0.4 | 1 | 1.1 | 0.9
12 | 1 | 0.048696 | 0.012204 | 0 | 0 | 1 | 0.99229 | -0.053749 | 0.4 | 1 | 1.1 | 0.9

## generator_data
GEN_BUS | PG | QG | QMAX | QMIN | VG | MBASE | GEN_STATUS | PMAX | PMIN
8 | 0.22377 | 0.056286 | 10 | -10 | 1 | 100 | 1 | 10 | 0

## branch_data
F_BUS | T_BUS | BR_R | BR_X | BR_B | RATE_A | RATE_B | RATE_C | TAP | SHIFT | BR_STATUS | ANGMIN | ANGMAX | P_in | Q_in | P_out | Q_out
1 | 2 | 1.3221 | 0.50849 | 1.3342e-09 | 0 | 0 | 0 | 0 | 0 | 1 | -90 | 90 | 0.0015773 | 0.0003939 | -0.0015773 | -0.00039402
1 | 3 | 0.50601 | 0.19462 | 5.1065e-10 | 0 | 0 | 0 | 0 | 0 | 1 | -90 | 90 | -0.002188 | -0.00054694 | 0.002188 | 0.0005469
2 | 4 | 6.9475 | 2.6721 | 7.0113e-09 | 0 | 0 | 0 | 0 | 0 | 1 | -90 | 90 | 0.0012328 | 0.00030769 | -0.0012327 | -0.00030835
3 | 5 | 4.4177 | 1.6991 | 4.4582e-09 | 0 | 0 | 0 | 0 | 0 | 1 | -90 | 90 | -0.002188 | -0.0005469 | 0.0021882 | 0.00054654
4 | 6 | 6.1293 | 2.3574 | 6.1855e-09 | 0 | 0 | 0 | 0 | 0 | 1 | -90 | 90 | 0.0012327 | 0.00030835 | -0.0012326 | -0.00030893
5 | 9 | 1.627 | 0.62576 | 1.6419e-09 | 0 | 0 | 0 | 0 | 0 | 1 | -90 | 90 | -0.0050994 | -0.0012762 | 0.0050999 | 0.0012762
9 | 7 | 1.914 | 0.73615 | 1.9315e-09 | 0 | 0 | 0 | 0 | 0 | 1 | -90 | 90 | -0.009298 | -0.0023283 | 0.0092997 | 0.0023288
7 | 8 | 2.9084 | 1.1186 | 2.9351e-09 | 0 | 0 | 0 | 0 | 0 | 1 | -90 | 90 | -0.055177 | -0.013827 | 0.055272 | 0.013863
8 | 11 | 5.1957 | 1.9983 | 1.0487e-08 | 0 | 0 | 0 | 0 | 0 | 1 | -90 | 90 | 0.12272 | 0.03095 | -0.12189 | -0.030631
11 | 12 | 0.53632 | 0.20628 | 1.0825e-09 | 0 | 0 | 0 | 0 | 0 | 1 | -90 | 90 | 0.12111 | 0.030435 | -0.12102 | -0.030402
10 | 13 | 26.0751 | 10.0289 | 2.6314e-08 | 0 | 0 | 0 | 0 | 0 | 1 | -90 | 90 | 0.0010269 | 0.00025485 | -0.0010266 | -0.00025728
10 | 12 | 9.9133 | 3.8128 | 1.0004e-08 | 0 | 0 | 0 | 0 | 0 | 1 | -90 | 90 | -0.071765 | -0.017984 | 0.072325 | 0.018198