## bus_data
BUS_I | BUS_TYPE | Pd | Qd | Gs | Bs | area | Vm | Va | baseKV | zone | Vmax | Vmin
1 | 1 | 0.0021469 | 0.00053806 | 0 | 0 | 1 | 0.99631 | -0.025463 | 0.4 | 1 | 1.1 | 0.9
2 | 1 | 0.016815 | 0.0042141 | 0 | 0 | 1 | 0.99447 | -0.038206 | 0.4 | 1 | 1.1 | 0.9
3 | 3 | 0.034621 | 0.0086769 | 0 | 0 | 1 | 1 | 0 | 0.4 | 1 | 1.1 | 0.9
4 | 1 | 0 | 0 | 0 | 0 | 1 | 0.99187 | -0.056247 | 0.4 | 1 | 1.1 | 0.9
6 | 1 | 0 | 0 | 0 | 0 | 1 | 0.9839 | -0.11223 | 0.4 | 1 | 1.1 | 0.9
5 | 1 | 0 | 0 | 0 | 0 | 1 | 0.97766 | -0.15629 | 0.4 | 1 | 1.1 | 0.9
8 | 1 | 0.028138 | 0.0070521 | 0 | 0 | 1 | 0.97022 | -0.20958 | 0.4 | 1 | 1.1 | 0.9
7 | 1 | 0.040369 | 0.010117 | 0 | 0 | 1 | 0.98296 | -0.11892 | 0.4 | 1 | 1.1 | 0.9

## generator_data
GEN_BUS | PG | QG | QMAX | QMIN | VG | MBASE | GEN_STATUS | PMAX | PMIN
3 | 0.1237 | 0.031213 | 10 | -10 | 1 | 100 | 1 | 10 | 0

## branch_data
F_BUS | T_BUS | BR_R | BR_X | BR_B | RATE_A | RATE_B | RATE_C | TAP | SHIFT | BR_STATUS | ANGMIN | ANGMAX | P_in | Q_in | P_out | Q_out
1 | 2 | 1.9266 | 0.74101 | 1.9443e-09 | 0 | 0 | 0 | 0 | 0 | 1 | -90 | 90 | 0.086615 | 0.021875 | -0.08646 | -0.021816
1 | 3 | 3.7759 | 1.4523 | 3.8106e-09 | 0 | 0 | 0 | 0 | 0 | 1 | -90 | 90 | -0.088762 | -0.022413 | 0.089081 | 0.022536
2 | 4 | 3.3816 | 1.3006 | 3.4126e-09 | 0 | 0 | 0 | 0 | 0 | 1 | -90 | 90 | 0.069646 | 0.017602 | -0.069469 | -0.017534
4 | 6 | 10.3832 | 3.9936 | 1.0479e-08 | 0 | 0 | 0 | 0 | 0 | 1 | -90 | 90 | 0.069469 | 0.017534 | -0.068927 | -0.017327
6 | 7 | 2.0863 | 0.80244 | 2.1055e-09 | 0 | 0 | 0 | 0 | 0 | 1 | -90 | 90 | 0.040406 | 0.010132 | -0.040368 | -0.010117
6 | 5 | 19.6021 | 7.5393 | 1.9782e-08 | 0 | 0 | 0 | 0 | 0 | 1 | -90 | 90 | 0.028522 | 0.0071956 | -0.028347 | -0.0071301
5 | 8 | 23.3935 | 8.9975 | 2.3608e-08 | 0 | 0 | 0 | 0 | 0 | 1 | -90 | 90 | 0.028347 | 0.0071302 | -0.028137 | -0.0070521