## bus_data
BUS_I | BUS_TYPE | Pd | Qd | Gs | Bs | area | Vm | Va | baseKV | zone | Vmax | Vmin
1 | 1 | 0.062895 | 0.015763 | 0 | 0 | 1 | 0.99724 | -0.019331 | 0.4 | 1 | 1.1 | 0.9
2 | 3 | 0 | 0 | 0 | 0 | 1 | 1 | 0 | 0.4 | 1 | 1.1 | 0.9
3 | 1 | 0 | 0 | 0 | 0 | 1 | 0.99683 | -0.02221 | 0.4 | 1 | 1.1 | 0.9
4 | 1 | 0 | 0 | 0 | 0 | 1 | 0.9993 | -0.0048791 | 0.4 | 1 | 1.1 | 0.9
5 | 1 | 0.0091739 | 0.0022992 | 0 | 0 | 1 | 0.99654 | -0.024231 | 0.4 | 1 | 1.1 | 0.9
8 | 1 | 0.060018 | 0.015042 | 0 | 0 | 1 | 0.99762 | -0.016647 | 0.4 | 1 | 1.1 | 0.9
6 | 1 | 0.0069336 | 0.0017377 | 0 | 0 | 1 | 0.99714 | -0.020039 | 0.4 | 1 | 1.1 | 0.9

## generator_data
GEN_BUS | PG | QG | QMAX | QMIN | VG | MBASE | GEN_STATUS | PMAX | PMIN
2 | 0.13938 | 0.034977 | 10 | -10 | 1 | 100 | 1 | 10 | 0

## branch_data
F_BUS | T_BUS | BR_R | BR_X | BR_B | RATE_A | RATE_B | RATE_C | TAP | SHIFT | BR_STATUS | ANGMIN | ANGMAX | P_in | Q_in | P_out | Q_out
1 | 2 | 3.484 | 1.34 | 3.516e-09 | 0 | 0 | 0 | 0 | 0 | 1 | -90 | 90 | -0.072075 | -0.018064 | 0.072268 | 0.018138
1 | 3 | 4.0619 | 1.5623 | 4.0992e-09 | 0 | 0 | 0 | 0 | 0 | 1 | -90 | 90 | 0.0091801 | 0.0023009 | -0.0091765 | -0.0022999
2 | 4 | 0.94848 | 0.3648 | 9.5718e-10 | 0 | 0 | 0 | 0 | 0 | 1 | -90 | 90 | 0.067109 | 0.016839 | -0.067064 | -0.016822
3 | 5 | 2.849 | 1.0958 | 2.8752e-09 | 0 | 0 | 0 | 0 | 0 | 1 | -90 | 90 | 0.0091765 | 0.0022999 | -0.0091739 | -0.0022992
4 | 8 | 2.2823 | 0.87783 | 2.3033e-09 | 0 | 0 | 0 | 0 | 0 | 1 | -90 | 90 | 0.067064 | 0.016822 | -0.066955 | -0.01678
8 | 6 | 6.336 | 2.4369 | 6.3941e-09 | 0 | 0 | 0 | 0 | 0 | 1 | -90 | 90 | 0.0069369 | 0.0017384 | -0.0069336 | -0.0017377