## bus_data
BUS_I | BUS_TYPE | Pd | Qd | Gs | Bs | area | Vm | Va | baseKV | zone | Vmax | Vmin
1 | 1 | 0.0018007 | 0.00045131 | 0 | 0 | 1 | 0.98931 | -0.074104 | 0.4 | 1 | 1.1 | 0.9
2 | 1 | 0.003498 | 0.00087668 | 0 | 0 | 1 | 0.9892 | -0.074908 | 0.4 | 1 | 1.1 | 0.9
3 | 1 | 0.0013271 | 0.0003326 | 0 | 0 | 1 | 0.98928 | -0.074358 | 0.4 | 1 | 1.1 | 0.9
15 | 1 | 0.0028448 | 0.00071297 | 0 | 0 | 1 | 0.9896 | -0.072075 | 0.4 | 1 | 1.1 | 0.9
14 | 1 | 0.0070986 | 0.0017791 | 0 | 0 | 1 | 0.99005 | -0.068864 | 0.4 | 1 | 1.1 | 0.9
4 | 3 | 0.072571 | 0.018188 | 0 | 0 | 1 | 1 | 0 | 0.4 | 1 | 1.1 | 0.9
8 | 1 | 0.0028147 | 0.00070544 | 0 | 0 | 1 | 0.99552 | -0.030764 | 0.4 | 1 | 1.1 | 0.9
12 | 1 | 0 | 0 | 0 | 0 | 1 | 0.9774 | -0.15742 | 0.4 | 1 | 1.1 | 0.9
18 | 1 | 0 | 0 | 0 | 0 | 1 | 0.97265 | -0.19138 | 0.4 | 1 | 1.1 | 0.9
11 | 1 | 0 | 0 | 0 | 0 | 1 | 0.98166 | -0.12728 | 0.4 | 1 | 1.1 | 0.9
6 | 1 | 0.0035644 | 0.00089331 | 0 | 0 | 1 | 0.99418 | -0.03997 | 0.4 | 1 | 1.1 | 0.9
5 | 1 | 0.0035644 | 0.00089331 | 0 | 0 | 1 | 0.99344 | -0.045096 | 0.4 | 1 | 1.1 | 0.9
7 | 1 | 0.0028834 | 0.00072265 | 0 | 0 | 1 | 0.99224 | -0.053419 | 0.4 | 1 | 1.1 | 0.9
9 | 1 | 0 | 0 | 0 | 0 | 1 | 0.9915 | -0.058675 | 0.4 | 1 | 1.1 | 0.9
10 | 1 | 0.0042933 | 0.001076 | 0 | 0 | 1 | 0.99025 | -0.067205 | 0.4 | 1 | 1.1 | 0.9
13 | 1 | 0.0028079 | 0.00070374 | 0 | 0 | 1 | 0.99081 | -0.063488 | 0.4 | 1 | 1.1 | 0.9
19 | 1 | 0.0042715 | 0.0010705 | 0 | 0 | 1 | 0.98851 | -0.079272 | 0.4 | 1 | 1.1 | 0.9
16 | 1 | 0.030073 | 0.007537 | 0 | 0 | 1 | 0.97012 | -0.20962 | 0.4 | 1 | 1.1 | 0.9
17 | 1 | 0.080991 | 0.020298 | 0 | 0 | 1 | 0.97051 | -0.20681 | 0.4 | 1 | 1.1 | 0.9

## generator_data
GEN_BUS | PG | QG | QMAX | QMIN | VG | MBASE | GEN_STATUS | PMAX | PMIN
4 | 0.22805 | 0.057635 | 10 | -10 | 1 | 100 | 1 | 10 | 0

## branch_data
F_BUS | T_BUS | BR_R | BR_X | BR_B | RATE_A | RATE_B | RATE_C | TAP | SHIFT | BR_STATUS | ANGMIN | ANGMAX | P_in | Q_in | P_out | Q_out
1 | 2 | 2.929 | 1.1265 | 2.9559e-09 | 0 | 0 | 0 | 0 | 0 | 1 | -90 | 90 | 0.0034984 | 0.00087654 | -0.003498 | -0.00087668
1 | 3 | 2.4403 | 0.93859 | 2.4627e-09 | 0 | 0 | 0 | 0 | 0 | 1 | -90 | 90 | 0.0013271 | 0.00033237 | -0.0013271 | -0.0003326
1 | 15 | 3.9007 | 1.5003 | 3.9365e-09 | 0 | 0 | 0 | 0 | 0 | 1 | -90 | 90 | -0.0066263 | -0.0016602 | 0.0066281 | 0.0016606
15 | 14 | 4.324 | 1.6631 | 4.3637e-09 | 0 | 0 | 0 | 0 | 0 | 1 | -90 | 90 | -0.0094729 | -0.0023735 | 0.0094771 | 0.0023747
14 | 13 | 4.1428 | 1.5934 | 4.1808e-09 | 0 | 0 | 0 | 0 | 0 | 1 | -90 | 90 | -0.016576 | -0.0041538 | 0.016588 | 0.0041581
4 | 8 | 2.6264 | 1.0102 | 5.3011e-09 | 0 | 0 | 0 | 0 | 0 | 1 | -90 | 90 | 0.15548 | 0.039446 | -0.1548 | -0.039187
8 | 6 | 0.79622 | 0.30624 | 1.6071e-09 | 0 | 0 | 0 | 0 | 0 | 1 | -90 | 90 | 0.15199 | 0.038482 | -0.15179 | -0.038406
12 | 18 | 3.7869 | 1.4565 | 7.6433e-09 | 0 | 0 | 0 | 0 | 0 | 1 | -90 | 90 | 0.11184 | 0.028132 | -0.11131 | -0.02793
12 | 11 | 3.3904 | 1.304 | 6.843e-09 | 0 | 0 | 0 | 0 | 0 | 1 | -90 | 90 | -0.11184 | -0.028132 | 0.11231 | 0.028313
18 | 16 | 7.4543 | 2.867 | 7.5227e-09 | 0 | 0 | 0 | 0 | 0 | 1 | -90 | 90 | 0.030149 | 0.0075655 | -0.030073 | -0.007537
18 | 17 | 2.3418 | 0.90071 | 4.7267e-09 | 0 | 0 | 0 | 0 | 0 | 1 | -90 | 90 | 0.081165 | 0.020365 | -0.080991 | -0.020298
11 | 19 | 5.4627 | 2.101 | 1.1026e-08 | 0 | 0 | 0 | 0 | 0 | 1 | -90 | 90 | -0.11231 | -0.028313 | 0.11307 | 0.028604
6 | 5 | 0.45321 | 0.17431 | 9.1473e-10 | 0 | 0 | 0 | 0 | 0 | 1 | -90 | 90 | 0.14822 | 0.037513 | -0.14812 | -0.037471
5 | 7 | 0.75291 | 0.28958 | 1.5196e-09 | 0 | 0 | 0 | 0 | 0 | 1 | -90 | 90 | 0.14455 | 0.036578 | -0.14438 | -0.036513
7 | 9 | 3.4728 | 1.3357 | 3.5047e-09 | 0 | 0 | 0 | 0 | 0 | 1 | -90 | 90 | 0.019423 | 0.0048716 | -0.019409 | -0.0048665
7 | 10 | 1.4745 | 0.5671 | 2.976e-09 | 0 | 0 | 0 | 0 | 0 | 1 | -90 | 90 | 0.12208 | 0.030919 | -0.12184 | -0.030828
9 | 13 | 3.1758 | 1.2215 | 3.205e-09 | 0 | 0 | 0 | 0 | 0 | 1 | -90 | 90 | 0.019409 | 0.0048665 | -0.019396 | -0.0048619
10 | 19 | 1.3337 | 0.51297 | 2.6919e-09 | 0 | 0 | 0 | 0 | 0 | 1 | -90 | 90 | 0.11754 | 0.029752 | -0.11734 | -0.029675