## bus_data
BUS_I | BUS_TYPE | Pd | Qd | Gs | Bs | area | Vm | Va | baseKV | zone | Vmax | Vmin
1 | 1 | 0.0020662 | 0.00051783 | 0 | 0 | 1 | 0.99209 | -0.055343 | 0.4 | 1 | 1.1 | 0.9
2 | 1 | 0 | 0 | 0 | 0 | 1 | 0.9922 | -0.054534 | 0.4 | 1 | 1.1 | 0.9
3 | 1 | 0.0020134 | 0.0005046 | 0 | 0 | 1 | 0.99129 | -0.060932 | 0.4 | 1 | 1.1 | 0.9
4 | 1 | 0.0097516 | 0.002444 | 0 | 0 | 1 | 0.99435 | -0.039477 | 0.4 | 1 | 1.1 | 0.9
5 | 1 | 0.0021218 | 0.00053178 | 0 | 0 | 1 | 0.99112 | -0.06215 | 0.4 | 1 | 1.1 | 0.9
17 | 1 | 0.0040549 | 0.0010163 | 0 | 0 | 1 | 0.99496 | -0.035194 | 0.4 | 1 | 1.1 | 0.9
6 | 1 | 0.0016348 | 0.00040973 | 0 | 0 | 1 | 0.98975 | -0.071829 | 0.4 | 1 | 1.1 | 0.9
26 | 1 | 0 | 0 | 0 | 0 | 1 | 0.98944 | -0.074045 | 0.4 | 1 | 1.1 | 0.9
18 | 1 | 0.010004 | 0.0025071 | 0 | 0 | 1 | 0.99623 | -0.026272 | 0.4 | 1 | 1.1 | 0.9
19 | 1 | 0.0045083 | 0.0011299 | 0 | 0 | 1 | 0.99734 | -0.01855 | 0.4 | 1 | 1.1 | 0.9
62 | 3 | 0.007266 | 0.001821 | 0 | 0 | 1 | 1 | 0 | 0.4 | 1 | 1.1 | 0.9
20 | 1 | 0.0028252 | 0.00070807 | 0 | 0 | 1 | 0.98719 | -0.089985 | 0.4 | 1 | 1.1 | 0.9
21 | 1 | 0.0028287 | 0.00070895 | 0 | 0 | 1 | 0.98733 | -0.088987 | 0.4 | 1 | 1.1 | 0.9
22 | 1 | 0.0030549 | 0.00076562 | 0 | 0 | 1 | 0.98718 | -0.090007 | 0.4 | 1 | 1.1 | 0.9
23 | 1 | 0.0021961 | 0.0005504 | 0 | 0 | 1 | 0.98739 | -0.088565 | 0.4 | 1 | 1.1 | 0.9
33 | 1 | 0.0034052 | 0.00085342 | 0 | 0 | 1 | 0.9877 | -0.086312 | 0.4 | 1 | 1.1 | 0.9
24 | 1 | 0.0027765 | 0.00069585 | 0 | 0 | 1 | 0.98864 | -0.079705 | 0.4 | 1 | 1.1 | 0.9
25 | 1 | 0.0020627 | 0.00051696 | 0 | 0 | 1 | 0.98825 | -0.082466 | 0.4 | 1 | 1.1 | 0.9
27 | 1 | 0.0027443 | 0.00068777 | 0 | 0 | 1 | 0.98813 | -0.083312 | 0.4 | 1 | 1.1 | 0.9
28 | 1 | 0.0032349 | 0.00081075 | 0 | 0 | 1 | 0.9892 | -0.075709 | 0.4 | 1 | 1.1 | 0.9
52 | 1 | 0.0026638 | 0.00066761 | 0 | 0 | 1 | 0.98909 | -0.076524 | 0.4 | 1 | 1.1 | 0.9
29 | 1 | 0.0018345 | 0.00045978 | 0 | 0 | 1 | 0.98527 | -0.10351 | 0.4 | 1 | 1.1 | 0.9
30 | 1 | 0.0017162 | 0.00043013 | 0 | 0 | 1 | 0.98542 | -0.10245 | 0.4 | 1 | 1.1 | 0.9
31 | 1 | 0.0014849 | 0.00037215 | 0 | 0 | 1 | 0.9852 | -0.10398 | 0.4 | 1 | 1.1 | 0.9
32 | 1 | 0.00087473 | 0.00021923 | 0 | 0 | 1 | 0.98562 | -0.10101 | 0.4 | 1 | 1.1 | 0.9
34 | 1 | 0 | 0 | 0 | 0 | 1 | 0.98579 | -0.099813 | 0.4 | 1 | 1.1 | 0.9
35 | 1 | 0.0012195 | 0.00030564 | 0 | 0 | 1 | 0.98608 | -0.097727 | 0.4 | 1 | 1.1 | 0.9
40 | 1 | 0.00061977 | 0.00015533 | 0 | 0 | 1 | 0.98621 | -0.096817 | 0.4 | 1 | 1.1 | 0.9
36 | 1 | 0.0016173 | 0.00040532 | 0 | 0 | 1 | 0.98673 | -0.093134 | 0.4 | 1 | 1.1 | 0.9
37 | 1 | 0.0015631 | 0.00039175 | 0 | 0 | 1 | 0.98731 | -0.08901 | 0.4 | 1 | 1.1 | 0.9
38 | 1 | 0 | 0 | 0 | 0 | 1 | 0.98635 | -0.095797 | 0.4 | 1 | 1.1 | 0.9
39 | 1 | 0.00059498 | 0.00014912 | 0 | 0 | 1 | 0.98768 | -0.086395 | 0.4 | 1 | 1.1 | 0.9
41 | 1 | 0.0012416 | 0.00031117 | 0 | 0 | 1 | 0.98571 | -0.10039 | 0.4 | 1 | 1.1 | 0.9
53 | 1 | 0 | 0 | 0 | 0 | 1 | 0.98869 | -0.079193 | 0.4 | 1 | 1.1 | 0.9
45 | 1 | 0.0012382 | 0.00031032 | 0 | 0 | 1 | 0.98551 | -0.10177 | 0.4 | 1 | 1.1 | 0.9
42 | 1 | 0.005304 | 0.0013293 | 0 | 0 | 1 | 0.98639 | -0.095564 | 0.4 | 1 | 1.1 | 0.9
43 | 1 | 0.0050224 | 0.0012587 | 0 | 0 | 1 | 0.9868 | -0.092652 | 0.4 | 1 | 1.1 | 0.9
44 | 1 | 0.00089158 | 0.00022345 | 0 | 0 | 1 | 0.98705 | -0.090851 | 0.4 | 1 | 1.1 | 0.9
61 | 1 | 0.001255 | 0.00031453 | 0 | 0 | 1 | 0.98828 | -0.08211 | 0.4 | 1 | 1.1 | 0.9
46 | 1 | 0.0012231 | 0.00030655 | 0 | 0 | 1 | 0.98549 | -0.10192 | 0.4 | 1 | 1.1 | 0.9
59 | 1 | 0.001397 | 0.00035011 | 0 | 0 | 1 | 0.98536 | -0.10284 | 0.4 | 1 | 1.1 | 0.9
49 | 1 | 0.0016213 | 0.00040633 | 0 | 0 | 1 | 0.98791 | -0.084784 | 0.4 | 1 | 1.1 | 0.9
50 | 1 | 0.0018242 | 0.00045718 | 0 | 0 | 1 | 0.98799 | -0.084211 | 0.4 | 1 | 1.1 | 0.9
51 | 1 | 0.0014038 | 0.00035182 | 0 | 0 | 1 | 0.98815 | -0.083057 | 0.4 | 1 | 1.1 | 0.9
63 | 1 | 0.0094416 | 0.0023663 | 0 | 0 | 1 | 0.99265 | -0.05129 | 0.4 | 1 | 1.1 | 0.9
60 | 1 | 0.0021313 | 0.00053415 | 0 | 0 | 1 | 0.98535 | -0.10292 | 0.4 | 1 | 1.1 | 0.9

## generator_data
GEN_BUS | PG | QG | QMAX | QMIN | VG | MBASE | GEN_STATUS | PMAX | PMIN
62 | 0.1178 | 0.029649 | 10 | -10 | 1 | 100 | 1 | 10 | 0

## branch_data
F_BUS | T_BUS | BR_R | BR_X | BR_B | RATE_A | RATE_B | RATE_C | TAP | SHIFT | BR_STATUS | ANGMIN | ANGMAX | P_in | Q_in | P_out | Q_out
1 | 2 | 5.0201 | 1.9308 | 5.0662e-09 | 0 | 0 | 0 | 0 | 0 | 1 | -90 | 90 | -0.0020662 | -0.00051783 | 0.0020664 | 0.00051742
2 | 3 | 2.4409 | 0.93881 | 2.4633e-09 | 0 | 0 | 0 | 0 | 0 | 1 | -90 | 90 | 0.033684 | 0.0084556 | -0.033655 | -0.0084443
2 | 4 | 5.4266 | 2.0871 | 5.4764e-09 | 0 | 0 | 0 | 0 | 0 | 1 | -90 | 90 | -0.035751 | -0.008973 | 0.035826 | 0.0090013
3 | 5 | 0.49362 | 0.18985 | 4.9815e-10 | 0 | 0 | 0 | 0 | 0 | 1 | -90 | 90 | 0.031641 | 0.0079397 | -0.031636 | -0.0079377
4 | 17 | 1.2154 | 0.46746 | 1.2265e-09 | 0 | 0 | 0 | 0 | 0 | 1 | -90 | 90 | -0.045577 | -0.011445 | 0.045605 | 0.011456
5 | 6 | 4.2005 | 1.6156 | 4.239e-09 | 0 | 0 | 0 | 0 | 0 | 1 | -90 | 90 | 0.029514 | 0.007406 | -0.029474 | -0.0073911
17 | 18 | 2.3289 | 0.89573 | 2.3503e-09 | 0 | 0 | 0 | 0 | 0 | 1 | -90 | 90 | -0.049659 | -0.012472 | 0.049721 | 0.012495
6 | 26 | 1.0162 | 0.39086 | 1.0256e-09 | 0 | 0 | 0 | 0 | 0 | 1 | -90 | 90 | 0.02784 | 0.0069814 | -0.027831 | -0.0069782
26 | 28 | 3.5938 | 1.3822 | 3.6268e-09 | 0 | 0 | 0 | 0 | 0 | 1 | -90 | 90 | 0.0059004 | 0.0014783 | -0.005899 | -0.0014781
26 | 24 | 3.2927 | 1.2664 | 3.3229e-09 | 0 | 0 | 0 | 0 | 0 | 1 | -90 | 90 | 0.021931 | 0.0055 | -0.021914 | -0.0054937
18 | 19 | 1.6804 | 0.6463 | 1.6958e-09 | 0 | 0 | 0 | 0 | 0 | 1 | -90 | 90 | -0.059725 | -0.015002 | 0.059789 | 0.015027
19 | 62 | 3.7664 | 1.4486 | 3.801e-09 | 0 | 0 | 0 | 0 | 0 | 1 | -90 | 90 | -0.064297 | -0.016157 | 0.064464 | 0.01622
62 | 63 | 14.5438 | 5.5938 | 1.4677e-08 | 0 | 0 | 0 | 0 | 0 | 1 | -90 | 90 | 0.046068 | 0.011608 | -0.04574 | -0.011483
20 | 21 | 2.154 | 0.82846 | 2.1738e-09 | 0 | 0 | 0 | 0 | 0 | 1 | -90 | 90 | -0.0058801 | -0.0014737 | 0.0058809 | 0.0014738
20 | 22 | 0.091175 | 0.035067 | 9.2011e-11 | 0 | 0 | 0 | 0 | 0 | 1 | -90 | 90 | 0.0030549 | 0.00076562 | -0.0030549 | -0.00076562
21 | 23 | 0.61524 | 0.23663 | 6.2088e-10 | 0 | 0 | 0 | 0 | 0 | 1 | -90 | 90 | -0.0087097 | -0.0021827 | 0.0087102 | 0.0021829
23 | 33 | 2.6239 | 1.0092 | 2.6479e-09 | 0 | 0 | 0 | 0 | 0 | 1 | -90 | 90 | -0.010906 | -0.0027333 | 0.01091 | 0.0027343
33 | 27 | 2.664 | 1.0246 | 2.6884e-09 | 0 | 0 | 0 | 0 | 0 | 1 | -90 | 90 | -0.014315 | -0.0035877 | 0.014321 | 0.0035898
24 | 25 | 1.8372 | 0.70662 | 1.8541e-09 | 0 | 0 | 0 | 0 | 0 | 1 | -90 | 90 | 0.019137 | 0.0047978 | -0.01913 | -0.0047952
25 | 27 | 0.63125 | 0.24279 | 6.3704e-10 | 0 | 0 | 0 | 0 | 0 | 1 | -90 | 90 | 0.017067 | 0.0042782 | -0.017065 | -0.0042775
28 | 52 | 3.9014 | 1.5005 | 3.9372e-09 | 0 | 0 | 0 | 0 | 0 | 1 | -90 | 90 | 0.0026641 | 0.00066734 | -0.0026638 | -0.00066761
29 | 30 | 4.038 | 1.5531 | 4.0751e-09 | 0 | 0 | 0 | 0 | 0 | 1 | -90 | 90 | -0.0033195 | -0.00083157 | 0.00332 | 0.00083136
29 | 31 | 4.0206 | 1.5464 | 4.0575e-09 | 0 | 0 | 0 | 0 | 0 | 1 | -90 | 90 | 0.001485 | 0.00037179 | -0.0014849 | -0.00037215
30 | 32 | 3.6159 | 1.3907 | 3.6491e-09 | 0 | 0 | 0 | 0 | 0 | 1 | -90 | 90 | -0.0050362 | -0.0012615 | 0.0050372 | 0.0012615
32 | 34 | 2.5487 | 0.98028 | 2.5721e-09 | 0 | 0 | 0 | 0 | 0 | 1 | -90 | 90 | -0.0059119 | -0.0014807 | 0.0059129 | 0.0014809
34 | 35 | 4.4606 | 1.7156 | 4.5016e-09 | 0 | 0 | 0 | 0 | 0 | 1 | -90 | 90 | -0.0059129 | -0.0014809 | 0.0059146 | 0.0014811
35 | 40 | 1.6133 | 0.62051 | 1.6281e-09 | 0 | 0 | 0 | 0 | 0 | 1 | -90 | 90 | -0.0071341 | -0.0017867 | 0.007135 | 0.0017869
40 | 38 | 1.6631 | 0.63967 | 1.6784e-09 | 0 | 0 | 0 | 0 | 0 | 1 | -90 | 90 | -0.0077548 | -0.0019422 | 0.0077559 | 0.0019425
36 | 37 | 3.1475 | 1.2106 | 3.1764e-09 | 0 | 0 | 0 | 0 | 0 | 1 | -90 | 90 | -0.016616 | -0.004163 | 0.016626 | 0.0041663
36 | 38 | 2.2494 | 0.86515 | 2.27e-09 | 0 | 0 | 0 | 0 | 0 | 1 | -90 | 90 | 0.014999 | 0.0037576 | -0.014993 | -0.0037557
37 | 39 | 1.826 | 0.7023 | 1.8427e-09 | 0 | 0 | 0 | 0 | 0 | 1 | -90 | 90 | -0.018189 | -0.0045581 | 0.018195 | 0.0045604
38 | 41 | 8.0286 | 3.0879 | 8.1023e-09 | 0 | 0 | 0 | 0 | 0 | 1 | -90 | 90 | 0.0072375 | 0.0018132 | -0.0072329 | -0.0018123
39 | 53 | 4.8749 | 1.875 | 4.9196e-09 | 0 | 0 | 0 | 0 | 0 | 1 | -90 | 90 | -0.01879 | -0.0047095 | 0.018809 | 0.0047163
41 | 45 | 2.919 | 1.1227 | 2.9458e-09 | 0 | 0 | 0 | 0 | 0 | 1 | -90 | 90 | 0.0059913 | 0.0015011 | -0.0059901 | -0.0015009
53 | 61 | 2.9731 | 1.1435 | 3.0004e-09 | 0 | 0 | 0 | 0 | 0 | 1 | -90 | 90 | 0.012496 | 0.0031328 | -0.012491 | -0.0031312
53 | 63 | 9.8679 | 3.7953 | 9.9584e-09 | 0 | 0 | 0 | 0 | 0 | 1 | -90 | 90 | -0.036158 | -0.0090638 | 0.036298 | 0.0091168
53 | 51 | 10.1176 | 3.8914 | 1.021e-08 | 0 | 0 | 0 | 0 | 0 | 1 | -90 | 90 | 0.0048525 | 0.0012147 | -0.0048499 | -0.0012147
45 | 46 | 0.41352 | 0.15905 | 4.1732e-10 | 0 | 0 | 0 | 0 | 0 | 1 | -90 | 90 | 0.0047519 | 0.0011906 | -0.0047518 | -0.0011906
42 | 43 | 6.9569 | 2.6757 | 7.0207e-09 | 0 | 0 | 0 | 0 | 0 | 1 | -90 | 90 | -0.005304 | -0.0013293 | 0.0053061 | 0.0013294
43 | 44 | 2.2116 | 0.85061 | 2.2319e-09 | 0 | 0 | 0 | 0 | 0 | 1 | -90 | 90 | -0.010329 | -0.0025882 | 0.010331 | 0.002589
44 | 61 | 9.8914 | 3.8044 | 9.9821e-09 | 0 | 0 | 0 | 0 | 0 | 1 | -90 | 90 | -0.011223 | -0.0028124 | 0.011236 | 0.0028167
46 | 59 | 3.2621 | 1.2546 | 3.292e-09 | 0 | 0 | 0 | 0 | 0 | 1 | -90 | 90 | 0.0035287 | 0.00088407 | -0.0035283 | -0.00088422
59 | 60 | 0.53006 | 0.20387 | 5.3493e-10 | 0 | 0 | 0 | 0 | 0 | 1 | -90 | 90 | 0.0021313 | 0.00053411 | -0.0021313 | -0.00053415
49 | 50 | 4.4875 | 1.726 | 4.5287e-09 | 0 | 0 | 0 | 0 | 0 | 1 | -90 | 90 | -0.0016213 | -0.00040633 | 0.0016214 | 0.00040594
50 | 51 | 4.2547 | 1.6364 | 4.2937e-09 | 0 | 0 | 0 | 0 | 0 | 1 | -90 | 90 | -0.0034456 | -0.00086312 | 0.0034461 | 0.00086291