## bus_data
BUS_I | BUS_TYPE | Pd | Qd | Gs | Bs | area | Vm | Va | baseKV | zone | Vmax | Vmin
1 | 1 | 0.033805 | 0.0084724 | 0 | 0 | 1 | 0.97024 | -0.20913 | 0.4 | 1 | 1.1 | 0.9
2 | 1 | 0 | 0 | 0 | 0 | 1 | 0.97417 | -0.18092 | 0.4 | 1 | 1.1 | 0.9
3 | 1 | 0 | 0 | 0 | 0 | 1 | 0.97553 | -0.17119 | 0.4 | 1 | 1.1 | 0.9
45 | 1 | 0.00099283 | 0.00024883 | 0 | 0 | 1 | 0.97549 | -0.17146 | 0.4 | 1 | 1.1 | 0.9
42 | 1 | 0.0090466 | 0.0022673 | 0 | 0 | 1 | 0.98552 | -0.10053 | 0.4 | 1 | 1.1 | 0.9
44 | 1 | 0 | 0 | 0 | 0 | 1 | 0.98696 | -0.090444 | 0.4 | 1 | 1.1 | 0.9
4 | 1 | 0.013919 | 0.0034883 | 0 | 0 | 1 | 0.97021 | -0.20988 | 0.4 | 1 | 1.1 | 0.9
5 | 1 | 0.013914 | 0.0034871 | 0 | 0 | 1 | 0.97075 | -0.20597 | 0.4 | 1 | 1.1 | 0.9
6 | 1 | 0.0063877 | 0.0016009 | 0 | 0 | 1 | 0.97269 | -0.19203 | 0.4 | 1 | 1.1 | 0.9
7 | 1 | 0.0023112 | 0.00057925 | 0 | 0 | 1 | 0.97277 | -0.19144 | 0.4 | 1 | 1.1 | 0.9
8 | 1 | 0.0071565 | 0.0017936 | 0 | 0 | 1 | 0.97406 | -0.18216 | 0.4 | 1 | 1.1 | 0.9
14 | 1 | 0.0027095 | 0.00067907 | 0 | 0 | 1 | 0.97483 | -0.17666 | 0.4 | 1 | 1.1 | 0.9
11 | 1 | 0 | 0 | 0 | 0 | 1 | 0.97662 | -0.16387 | 0.4 | 1 | 1.1 | 0.9
9 | 1 | 0.0040192 | 0.0010073 | 0 | 0 | 1 | 0.97793 | -0.15453 | 0.4 | 1 | 1.1 | 0.9
10 | 1 | 0 | 0 | 0 | 0 | 1 | 0.98015 | -0.13874 | 0.4 | 1 | 1.1 | 0.9
12 | 1 | 0.015368 | 0.0038516 | 0 | 0 | 1 | 0.97978 | -0.14139 | 0.4 | 1 | 1.1 | 0.9
13 | 1 | 0.014422 | 0.0036146 | 0 | 0 | 1 | 0.98072 | -0.13475 | 0.4 | 1 | 1.1 | 0.9
16 | 1 | 0.0017593 | 0.00044092 | 0 | 0 | 1 | 0.97967 | -0.14218 | 0.4 | 1 | 1.1 | 0.9
26 | 1 | 0.016929 | 0.0042429 | 0 | 0 | 1 | 0.98106 | -0.1323 | 0.4 | 1 | 1.1 | 0.9
15 | 1 | 0.001753 | 0.00043935 | 0 | 0 | 1 | 0.97965 | -0.14237 | 0.4 | 1 | 1.1 | 0.9
24 | 1 | 0.0029628 | 0.00074254 | 0 | 0 | 1 | 0.98153 | -0.12896 | 0.4 | 1 | 1.1 | 0.9
17 | 1 | 0.0026154 | 0.00065549 | 0 | 0 | 1 | 0.98892 | -0.076809 | 0.4 | 1 | 1.1 | 0.9
18 | 1 | 0.0033247 | 0.00083326 | 0 | 0 | 1 | 0.98855 | -0.079407 | 0.4 | 1 | 1.1 | 0.9
19 | 1 | 0 | 0 | 0 | 0 | 1 | 0.98919 | -0.07496 | 0.4 | 1 | 1.1 | 0.9
20 | 1 | 0.0022818 | 0.00057187 | 0 | 0 | 1 | 0.98736 | -0.087746 | 0.4 | 1 | 1.1 | 0.9
21 | 1 | 0.0022883 | 0.00057349 | 0 | 0 | 1 | 0.98914 | -0.075312 | 0.4 | 1 | 1.1 | 0.9
22 | 1 | 0.0016407 | 0.00041121 | 0 | 0 | 1 | 0.99145 | -0.059175 | 0.4 | 1 | 1.1 | 0.9
34 | 1 | 0.0060847 | 0.001525 | 0 | 0 | 1 | 0.98556 | -0.10046 | 0.4 | 1 | 1.1 | 0.9
30 | 1 | 0 | 0 | 0 | 0 | 1 | 0.99245 | -0.052205 | 0.4 | 1 | 1.1 | 0.9
33 | 1 | 0.0013052 | 0.00032712 | 0 | 0 | 1 | 0.98518 | -0.10316 | 0.4 | 1 | 1.1 | 0.9
31 | 1 | 0.011139 | 0.0027917 | 0 | 0 | 1 | 0.99204 | -0.05507 | 0.4 | 1 | 1.1 | 0.9
32 | 1 | 0.00031783 | 7.9656e-05 | 0 | 0 | 1 | 0.99217 | -0.054114 | 0.4 | 1 | 1.1 | 0.9
29 | 1 | 0.0015493 | 0.0003883 | 0 | 0 | 1 | 0.99768 | -0.015942 | 0.4 | 1 | 1.1 | 0.9
23 | 1 | 0.014429 | 0.0036163 | 0 | 0 | 1 | 0.98186 | -0.12663 | 0.4 | 1 | 1.1 | 0.9
25 | 1 | 0.0090286 | 0.0022628 | 0 | 0 | 1 | 0.98252 | -0.12199 | 0.4 | 1 | 1.1 | 0.9
27 | 1 | 0.011344 | 0.002843 | 0 | 0 | 1 | 0.98327 | -0.11662 | 0.4 | 1 | 1.1 | 0.9
28 | 3 | 0.01443 | 0.0036166 | 0 | 0 | 1 | 1 | 0 | 0.4 | 1 | 1.1 | 0.9
41 | 1 | 0.0014001 | 0.0003509 | 0 | 0 | 1 | 0.99202 | -0.055131 | 0.4 | 1 | 1.1 | 0.9
35 | 1 | 0.0015138 | 0.00037939 | 0 | 0 | 1 | 0.99186 | -0.056311 | 0.4 | 1 | 1.1 | 0.9
36 | 1 | 0.000823 | 0.00020626 | 0 | 0 | 1 | 0.99191 | -0.05593 | 0.4 | 1 | 1.1 | 0.9
40 | 1 | 0.0017819 | 0.00044658 | 0 | 0 | 1 | 0.99196 | -0.05559 | 0.4 | 1 | 1.1 | 0.9
38 | 1 | 0.0018705 | 0.00046879 | 0 | 0 | 1 | 0.9909 | -0.062954 | 0.4 | 1 | 1.1 | 0.9
37 | 1 | 0.00062418 | 0.00015643 | 0 | 0 | 1 | 0.99193 | -0.055773 | 0.4 | 1 | 1.1 | 0.9

## generator_data
GEN_BUS | PG | QG | QMAX | QMIN | VG | MBASE | GEN_STATUS | PMAX | PMIN
28 | 0.24182 | 0.061204 | 10 | -10 | 1 | 100 | 1 | 10 | 0

## branch_data
F_BUS | T_BUS | BR_R | BR_X | BR_B | RATE_A | RATE_B | RATE_C | TAP | SHIFT | BR_STATUS | ANGMIN | ANGMAX | P_in | Q_in | P_out | Q_out
1 | 2 | 10.2749 | 3.9519 | 1.0369e-08 | 0 | 0 | 0 | 0 | 0 | 1 | -90 | 90 | -0.033804 | -0.0084724 | 0.033937 | 0.0085224
2 | 3 | 3.5603 | 1.3694 | 3.593e-09 | 0 | 0 | 0 | 0 | 0 | 1 | -90 | 90 | -0.033937 | -0.0085224 | 0.033983 | 0.0085397
3 | 45 | 3.3598 | 1.2922 | 3.3906e-09 | 0 | 0 | 0 | 0 | 0 | 1 | -90 | 90 | 0.00099285 | 0.00024852 | -0.00099281 | -0.00024883
3 | 42 | 25.4146 | 9.7749 | 2.5648e-08 | 0 | 0 | 0 | 0 | 0 | 1 | -90 | 90 | -0.034976 | -0.0087881 | 0.035323 | 0.0089192
42 | 44 | 2.9119 | 1.12 | 2.9386e-09 | 0 | 0 | 0 | 0 | 0 | 1 | -90 | 90 | -0.04437 | -0.011186 | 0.044432 | 0.01121
44 | 38 | 7.9796 | 3.0691 | 2.4158e-08 | 0 | 0 | 0 | 0 | 0 | 1 | -90 | 90 | -0.044432 | -0.01121 | 0.044604 | 0.011274
4 | 5 | 3.4412 | 1.3235 | 3.4728e-09 | 0 | 0 | 0 | 0 | 0 | 1 | -90 | 90 | -0.013918 | -0.0034883 | 0.013926 | 0.0034909
5 | 6 | 6.1624 | 2.3702 | 6.219e-09 | 0 | 0 | 0 | 0 | 0 | 1 | -90 | 90 | -0.027839 | -0.006978 | 0.027893 | 0.0069982
6 | 7 | 0.2102 | 0.080847 | 2.1213e-10 | 0 | 0 | 0 | 0 | 0 | 1 | -90 | 90 | -0.034281 | -0.0085991 | 0.034283 | 0.0086001
7 | 8 | 3.1353 | 1.2059 | 3.1641e-09 | 0 | 0 | 0 | 0 | 0 | 1 | -90 | 90 | -0.036595 | -0.0091794 | 0.036642 | 0.0091972
8 | 14 | 1.5583 | 0.59934 | 1.5726e-09 | 0 | 0 | 0 | 0 | 0 | 1 | -90 | 90 | -0.043798 | -0.010991 | 0.043832 | 0.011004
14 | 11 | 3.4183 | 1.3147 | 3.4497e-09 | 0 | 0 | 0 | 0 | 0 | 1 | -90 | 90 | -0.046541 | -0.011683 | 0.046624 | 0.011714
11 | 9 | 2.504 | 0.96307 | 2.527e-09 | 0 | 0 | 0 | 0 | 0 | 1 | -90 | 90 | -0.046624 | -0.011714 | 0.046685 | 0.011737
9 | 10 | 3.9079 | 1.503 | 3.9437e-09 | 0 | 0 | 0 | 0 | 0 | 1 | -90 | 90 | -0.050704 | -0.012744 | 0.050816 | 0.012787
10 | 12 | 1.7545 | 0.67479 | 1.7706e-09 | 0 | 0 | 0 | 0 | 0 | 1 | -90 | 90 | 0.018887 | 0.0047341 | -0.01888 | -0.0047316
10 | 13 | 0.72023 | 0.27701 | 2.1805e-09 | 0 | 0 | 0 | 0 | 0 | 1 | -90 | 90 | -0.069703 | -0.017521 | 0.069742 | 0.017536
12 | 16 | 2.7976 | 1.076 | 2.8233e-09 | 0 | 0 | 0 | 0 | 0 | 1 | -90 | 90 | 0.0035127 | 0.00088003 | -0.0035123 | -0.00088015
13 | 26 | 0.36776 | 0.14145 | 1.1134e-09 | 0 | 0 | 0 | 0 | 0 | 1 | -90 | 90 | -0.084164 | -0.02115 | 0.084193 | 0.021161
16 | 15 | 1.3552 | 0.52125 | 1.3677e-09 | 0 | 0 | 0 | 0 | 0 | 1 | -90 | 90 | 0.001753 | 0.00043924 | -0.001753 | -0.00043935
26 | 24 | 0.41549 | 0.1598 | 1.2579e-09 | 0 | 0 | 0 | 0 | 0 | 1 | -90 | 90 | -0.10112 | -0.025404 | 0.10117 | 0.025422
24 | 23 | 0.2822 | 0.10854 | 8.5436e-10 | 0 | 0 | 0 | 0 | 0 | 1 | -90 | 90 | -0.10413 | -0.026165 | 0.10417 | 0.026177
17 | 18 | 0.2185 | 0.08404 | 6.6153e-10 | 0 | 0 | 0 | 0 | 0 | 1 | -90 | 90 | 0.15294 | 0.038531 | -0.15288 | -0.03851
17 | 19 | 0.15293 | 0.058818 | 4.6299e-10 | 0 | 0 | 0 | 0 | 0 | 1 | -90 | 90 | -0.15556 | -0.039186 | 0.1556 | 0.039202
18 | 20 | 0.71576 | 0.27529 | 2.167e-09 | 0 | 0 | 0 | 0 | 0 | 1 | -90 | 90 | 0.14956 | 0.037676 | -0.14939 | -0.03761
19 | 21 | 1.9605 | 0.75405 | 1.9785e-09 | 0 | 0 | 0 | 0 | 0 | 1 | -90 | 90 | 0.0022884 | 0.00057334 | -0.0022882 | -0.00057349
19 | 22 | 1.2897 | 0.49605 | 3.9047e-09 | 0 | 0 | 0 | 0 | 0 | 1 | -90 | 90 | -0.15788 | -0.039775 | 0.15823 | 0.039909
20 | 34 | 1.105 | 0.42501 | 3.3455e-09 | 0 | 0 | 0 | 0 | 0 | 1 | -90 | 90 | 0.1471 | 0.037038 | -0.14684 | -0.036938
22 | 30 | 0.56536 | 0.21745 | 1.7116e-09 | 0 | 0 | 0 | 0 | 0 | 1 | -90 | 90 | -0.15987 | -0.04032 | 0.16003 | 0.04038
34 | 33 | 0.24472 | 0.094123 | 7.409e-10 | 0 | 0 | 0 | 0 | 0 | 1 | -90 | 90 | 0.14076 | 0.035413 | -0.1407 | -0.035392
30 | 31 | 3.2976 | 1.2683 | 3.3279e-09 | 0 | 0 | 0 | 0 | 0 | 1 | -90 | 90 | 0.011143 | 0.002793 | -0.011139 | -0.0027917
30 | 32 | 0.46868 | 0.18026 | 1.419e-09 | 0 | 0 | 0 | 0 | 0 | 1 | -90 | 90 | 0.053009 | 0.013389 | -0.052995 | -0.013383
30 | 29 | 2.1127 | 0.81257 | 6.3962e-09 | 0 | 0 | 0 | 0 | 0 | 1 | -90 | 90 | -0.22418 | -0.056562 | 0.22533 | 0.057002
33 | 27 | 1.2262 | 0.47163 | 3.7125e-09 | 0 | 0 | 0 | 0 | 0 | 1 | -90 | 90 | 0.1394 | 0.035065 | -0.13914 | -0.034965
32 | 41 | 0.25106 | 0.096561 | 7.6009e-10 | 0 | 0 | 0 | 0 | 0 | 1 | -90 | 90 | 0.052677 | 0.013304 | -0.05267 | -0.013301
29 | 28 | 0.92935 | 0.35744 | 2.8136e-09 | 0 | 0 | 0 | 0 | 0 | 1 | -90 | 90 | -0.22688 | -0.057391 | 0.22739 | 0.057587
23 | 25 | 0.49425 | 0.1901 | 1.4964e-09 | 0 | 0 | 0 | 0 | 0 | 1 | -90 | 90 | -0.11859 | -0.029794 | 0.11867 | 0.029823
25 | 27 | 0.53171 | 0.20451 | 1.6098e-09 | 0 | 0 | 0 | 0 | 0 | 1 | -90 | 90 | -0.1277 | -0.032086 | 0.12779 | 0.032122
41 | 40 | 1.2387 | 0.47643 | 1.2501e-09 | 0 | 0 | 0 | 0 | 0 | 1 | -90 | 90 | 0.0047433 | 0.0011882 | -0.004743 | -0.0011883
41 | 38 | 2.1887 | 0.8418 | 6.6263e-09 | 0 | 0 | 0 | 0 | 0 | 1 | -90 | 90 | 0.046526 | 0.011762 | -0.046475 | -0.011743
35 | 36 | 3.2162 | 1.237 | 3.2457e-09 | 0 | 0 | 0 | 0 | 0 | 1 | -90 | 90 | -0.0015138 | -0.00037939 | 0.0015138 | 0.0003791
36 | 37 | 0.86254 | 0.33175 | 8.7046e-10 | 0 | 0 | 0 | 0 | 0 | 1 | -90 | 90 | -0.0023368 | -0.00058536 | 0.0023369 | 0.00058529
40 | 37 | 0.79239 | 0.30476 | 7.9966e-10 | 0 | 0 | 0 | 0 | 0 | 1 | -90 | 90 | 0.0029611 | 0.00074168 | -0.0029611 | -0.00074173