## bus_data
BUS_I | BUS_TYPE | Pd | Qd | Gs | Bs | area | Vm | Va | baseKV | zone | Vmax | Vmin
1 | 1 | 0.032256 | 0.0080842 | 0 | 0 | 1 | 0.97072 | -0.20576 | 0.4 | 1 | 1.1 | 0.9
2 | 1 | 0.025233 | 0.006324 | 0 | 0 | 1 | 0.97068 | -0.20606 | 0.4 | 1 | 1.1 | 0.9
3 | 1 | 0 | 0 | 0 | 0 | 1 | 0.97152 | -0.19998 | 0.4 | 1 | 1.1 | 0.9
4 | 1 | 0 | 0 | 0 | 0 | 1 | 0.97256 | -0.19252 | 0.4 | 1 | 1.1 | 0.9
13 | 1 | 0.045863 | 0.011494 | 0 | 0 | 1 | 0.97547 | -0.1717 | 0.4 | 1 | 1.1 | 0.9
12 | 1 | 0 | 0 | 0 | 0 | 1 | 0.97812 | -0.15275 | 0.4 | 1 | 1.1 | 0.9
5 | 1 | 0.014647 | 0.003671 | 0 | 0 | 1 | 0.99857 | -0.0099931 | 0.4 | 1 | 1.1 | 0.9
6 | 3 | 0.060476 | 0.015157 | 0 | 0 | 1 | 1 | 0 | 0.4 | 1 | 1.1 | 0.9
7 | 1 | 0.004223 | 0.0010584 | 0 | 0 | 1 | 0.99857 | -0.0099934 | 0.4 | 1 | 1.1 | 0.9
8 | 1 | 0 | 0 | 0 | 0 | 1 | 0.99446 | -0.038139 | 0.4 | 1 | 1.1 | 0.9
11 | 1 | 0 | 0 | 0 | 0 | 1 | 0.99279 | -0.049898 | 0.4 | 1 | 1.1 | 0.9
9 | 1 | 0.032919 | 0.0082503 | 0 | 0 | 1 | 0.98541 | -0.10123 | 0.4 | 1 | 1.1 | 0.9
15 | 1 | 0.00093278 | 0.00023378 | 0 | 0 | 1 | 0.99268 | -0.050648 | 0.4 | 1 | 1.1 | 0.9
21 | 1 | 0.0030702 | 0.00076947 | 0 | 0 | 1 | 0.99259 | -0.051269 | 0.4 | 1 | 1.1 | 0.9
10 | 1 | 0 | 0 | 0 | 0 | 1 | 0.98147 | -0.12901 | 0.4 | 1 | 1.1 | 0.9
14 | 1 | 0.0015912 | 0.00039878 | 0 | 0 | 1 | 0.99181 | -0.056775 | 0.4 | 1 | 1.1 | 0.9
16 | 1 | 0 | 0 | 0 | 0 | 1 | 0.99114 | -0.061555 | 0.4 | 1 | 1.1 | 0.9
17 | 1 | 0 | 0 | 0 | 0 | 1 | 0.98978 | -0.071171 | 0.4 | 1 | 1.1 | 0.9
18 | 1 | 0.0003758 | 9.4183e-05 | 0 | 0 | 1 | 0.99112 | -0.061649 | 0.4 | 1 | 1.1 | 0.9
19 | 1 | 0.009292 | 0.0023288 | 0 | 0 | 1 | 0.98866 | -0.079102 | 0.4 | 1 | 1.1 | 0.9
20 | 1 | 0.00059669 | 0.00014955 | 0 | 0 | 1 | 0.98864 | -0.079237 | 0.4 | 1 | 1.1 | 0.9

## generator_data
GEN_BUS | PG | QG | QMAX | QMIN | VG | MBASE | GEN_STATUS | PMAX | PMIN
6 | 0.23493 | 0.059329 | 10 | -10 | 1 | 100 | 1 | 10 | 0

## branch_data
F_BUS | T_BUS | BR_R | BR_X | BR_B | RATE_A | RATE_B | RATE_C | TAP | SHIFT | BR_STATUS | ANGMIN | ANGMAX | P_in | Q_in | P_out | Q_out
1 | 2 | 0.14379 | 0.055303 | 1.4511e-10 | 0 | 0 | 0 | 0 | 0 | 1 | -90 | 90 | 0.025233 | 0.0063244 | -0.025232 | -0.006324
1 | 3 | 1.2355 | 0.47517 | 2.4936e-09 | 0 | 0 | 0 | 0 | 0 | 1 | -90 | 90 | -0.057489 | -0.014409 | 0.057535 | 0.014426
3 | 4 | 1.5975 | 0.61442 | 3.2243e-09 | 0 | 0 | 0 | 0 | 0 | 1 | -90 | 90 | -0.057535 | -0.014426 | 0.057594 | 0.014449
4 | 13 | 4.4755 | 1.7213 | 9.0331e-09 | 0 | 0 | 0 | 0 | 0 | 1 | -90 | 90 | -0.057594 | -0.014449 | 0.057761 | 0.014512
13 | 12 | 2.279 | 0.87654 | 4.5998e-09 | 0 | 0 | 0 | 0 | 0 | 1 | -90 | 90 | -0.10362 | -0.026006 | 0.1039 | 0.026111
12 | 10 | 2.871 | 1.1042 | 5.7948e-09 | 0 | 0 | 0 | 0 | 0 | 1 | -90 | 90 | -0.1039 | -0.026111 | 0.10424 | 0.026243
5 | 6 | 6.8872 | 2.6489 | 6.9504e-09 | 0 | 0 | 0 | 0 | 0 | 1 | -90 | 90 | -0.01887 | -0.0047294 | 0.018897 | 0.0047387
5 | 7 | 0.00096491 | 0.00037112 | 9.7377e-13 | 0 | 0 | 0 | 0 | 0 | 1 | -90 | 90 | 0.004223 | 0.0010584 | -0.004223 | -0.0010584
6 | 8 | 3.2458 | 1.2484 | 6.5512e-09 | 0 | 0 | 0 | 0 | 0 | 1 | -90 | 90 | 0.15555 | 0.039434 | -0.15472 | -0.039113
8 | 11 | 9.5122 | 3.6585 | 9.5995e-09 | 0 | 0 | 0 | 0 | 0 | 1 | -90 | 90 | 0.015927 | 0.0039953 | -0.015901 | -0.0039863
8 | 9 | 5.9085 | 2.2725 | 1.1925e-08 | 0 | 0 | 0 | 0 | 0 | 1 | -90 | 90 | 0.13879 | 0.035118 | -0.13757 | -0.034648
11 | 15 | 0.75164 | 0.28909 | 7.5854e-10 | 0 | 0 | 0 | 0 | 0 | 1 | -90 | 90 | 0.012831 | 0.0032172 | -0.012829 | -0.0032167
11 | 21 | 5.7302 | 2.2039 | 5.7828e-09 | 0 | 0 | 0 | 0 | 0 | 1 | -90 | 90 | 0.0030708 | 0.00076913 | -0.0030702 | -0.00076947
9 | 10 | 3.386 | 1.3023 | 6.8341e-09 | 0 | 0 | 0 | 0 | 0 | 1 | -90 | 90 | 0.10465 | 0.026398 | -0.10424 | -0.026243
15 | 14 | 6.6121 | 2.5431 | 6.6728e-09 | 0 | 0 | 0 | 0 | 0 | 1 | -90 | 90 | 0.011897 | 0.002983 | -0.011886 | -0.0029797
14 | 16 | 5.9491 | 2.2881 | 6.0037e-09 | 0 | 0 | 0 | 0 | 0 | 1 | -90 | 90 | 0.010295 | 0.002581 | -0.010289 | -0.0025789
16 | 17 | 12.4073 | 4.772 | 1.2521e-08 | 0 | 0 | 0 | 0 | 0 | 1 | -90 | 90 | 0.0099127 | 0.0024851 | -0.0098995 | -0.0024812
16 | 18 | 3.1905 | 1.2271 | 3.2198e-09 | 0 | 0 | 0 | 0 | 0 | 1 | -90 | 90 | 0.0003758 | 9.3869e-05 | -0.0003758 | -9.4183e-05
17 | 19 | 10.2174 | 3.9298 | 1.0311e-08 | 0 | 0 | 0 | 0 | 0 | 1 | -90 | 90 | 0.0098995 | 0.0024812 | -0.0098887 | -0.0024781
19 | 20 | 2.8772 | 1.1066 | 2.9036e-09 | 0 | 0 | 0 | 0 | 0 | 1 | -90 | 90 | 0.0005967 | 0.00014927 | -0.00059669 | -0.00014955