## bus_data
BUS_I | BUS_TYPE | Pd | Qd | Gs | Bs | area | Vm | Va | baseKV | zone | Vmax | Vmin
1 | 1 | 0.0035016 | 0.00087758 | 0 | 0 | 1 | 0.99182 | -0.057317 | 0.4 | 1 | 1.1 | 0.9
2 | 1 | 0.0014127 | 0.00035406 | 0 | 0 | 1 | 0.99182 | -0.05734 | 0.4 | 1 | 1.1 | 0.9
3 | 1 | 0.0016315 | 0.00040889 | 0 | 0 | 1 | 0.99241 | -0.053203 | 0.4 | 1 | 1.1 | 0.9
4 | 1 | 0 | 0 | 0 | 0 | 1 | 0.99268 | -0.051248 | 0.4 | 1 | 1.1 | 0.9
56 | 1 | 0.0024618 | 0.00061697 | 0 | 0 | 1 | 0.99096 | -0.063304 | 0.4 | 1 | 1.1 | 0.9
57 | 1 | 0.0013647 | 0.00034202 | 0 | 0 | 1 | 0.99079 | -0.064463 | 0.4 | 1 | 1.1 | 0.9
58 | 1 | 0.0013263 | 0.00033241 | 0 | 0 | 1 | 0.99108 | -0.062408 | 0.4 | 1 | 1.1 | 0.9
60 | 1 | 0 | 0 | 0 | 0 | 1 | 0.99157 | -0.058998 | 0.4 | 1 | 1.1 | 0.9
61 | 1 | 0.0051036 | 0.0012791 | 0 | 0 | 1 | 0.99073 | -0.064879 | 0.4 | 1 | 1.1 | 0.9
55 | 1 | 0.0030114 | 0.00075474 | 0 | 0 | 1 | 0.99241 | -0.053042 | 0.4 | 1 | 1.1 | 0.9
59 | 1 | 0.003719 | 0.00093206 | 0 | 0 | 1 | 0.99071 | -0.06506 | 0.4 | 1 | 1.1 | 0.9
62 | 1 | 0.0021529 | 0.00053957 | 0 | 0 | 1 | 0.99067 | -0.065368 | 0.4 | 1 | 1.1 | 0.9
67 | 1 | 0.0038717 | 0.00097035 | 0 | 0 | 1 | 0.98935 | -0.07464 | 0.4 | 1 | 1.1 | 0.9
63 | 1 | 0.0048511 | 0.0012158 | 0 | 0 | 1 | 0.98814 | -0.083204 | 0.4 | 1 | 1.1 | 0.9
64 | 1 | 0.0040544 | 0.0010161 | 0 | 0 | 1 | 0.98814 | -0.083186 | 0.4 | 1 | 1.1 | 0.9
65 | 1 | 0.010217 | 0.0025605 | 0 | 0 | 1 | 0.98804 | -0.08394 | 0.4 | 1 | 1.1 | 0.9
66 | 1 | 0 | 0 | 0 | 0 | 1 | 0.98895 | -0.077448 | 0.4 | 1 | 1.1 | 0.9
5 | 1 | 0 | 0 | 0 | 0 | 1 | 0.99307 | -0.048529 | 0.4 | 1 | 1.1 | 0.9
9 | 1 | 0.0032099 | 0.00080448 | 0 | 0 | 1 | 0.9927 | -0.051155 | 0.4 | 1 | 1.1 | 0.9
6 | 1 | 0.0034915 | 0.00087506 | 0 | 0 | 1 | 0.99364 | -0.044479 | 0.4 | 1 | 1.1 | 0.9
54 | 1 | 0 | 0 | 0 | 0 | 1 | 0.99558 | -0.030819 | 0.4 | 1 | 1.1 | 0.9
14 | 1 | 0.0033479 | 0.00083905 | 0 | 0 | 1 | 0.9924 | -0.053236 | 0.4 | 1 | 1.1 | 0.9
7 | 1 | 0.0031464 | 0.00078855 | 0 | 0 | 1 | 0.99427 | -0.040031 | 0.4 | 1 | 1.1 | 0.9
8 | 1 | 0.0039278 | 0.00098439 | 0 | 0 | 1 | 0.99446 | -0.0387 | 0.4 | 1 | 1.1 | 0.9
10 | 1 | 0.0039838 | 0.00099845 | 0 | 0 | 1 | 0.99521 | -0.033437 | 0.4 | 1 | 1.1 | 0.9
11 | 1 | 0.003293 | 0.0008253 | 0 | 0 | 1 | 0.99539 | -0.032165 | 0.4 | 1 | 1.1 | 0.9
15 | 1 | 0.0027918 | 0.00069969 | 0 | 0 | 1 | 0.99229 | -0.054001 | 0.4 | 1 | 1.1 | 0.9
12 | 1 | 0.0015244 | 0.00038206 | 0 | 0 | 1 | 0.99647 | -0.024573 | 0.4 | 1 | 1.1 | 0.9
13 | 1 | 0 | 0 | 0 | 0 | 1 | 0.99486 | -0.035896 | 0.4 | 1 | 1.1 | 0.9
20 | 1 | 0.0043873 | 0.0010996 | 0 | 0 | 1 | 0.99965 | -0.0024259 | 0.4 | 1 | 1.1 | 0.9
24 | 1 | 0.0015742 | 0.00039454 | 0 | 0 | 1 | 0.99716 | -0.019767 | 0.4 | 1 | 1.1 | 0.9
53 | 1 | 0.0019742 | 0.00049477 | 0 | 0 | 1 | 0.99537 | -0.032326 | 0.4 | 1 | 1.1 | 0.9
19 | 1 | 0 | 0 | 0 | 0 | 1 | 0.99202 | -0.055784 | 0.4 | 1 | 1.1 | 0.9
16 | 1 | 0.0021792 | 0.00054616 | 0 | 0 | 1 | 0.99433 | -0.039609 | 0.4 | 1 | 1.1 | 0.9
21 | 3 | 0 | 0 | 0 | 0 | 1 | 1 | 0 | 0.4 | 1 | 1.1 | 0.9
50 | 1 | 0.0015271 | 0.00038272 | 0 | 0 | 1 | 0.99498 | -0.035022 | 0.4 | 1 | 1.1 | 0.9
51 | 1 | 0.0020137 | 0.00050469 | 0 | 0 | 1 | 0.99499 | -0.03495 | 0.4 | 1 | 1.1 | 0.9
52 | 1 | 0.0061816 | 0.0015493 | 0 | 0 | 1 | 0.99481 | -0.036261 | 0.4 | 1 | 1.1 | 0.9
27 | 1 | 0.0052314 | 0.0013111 | 0 | 0 | 1 | 0.99129 | -0.060942 | 0.4 | 1 | 1.1 | 0.9
25 | 1 | 0.0034958 | 0.00087612 | 0 | 0 | 1 | 0.99187 | -0.05688 | 0.4 | 1 | 1.1 | 0.9
17 | 1 | 0.0030601 | 0.00076694 | 0 | 0 | 1 | 0.99381 | -0.043274 | 0.4 | 1 | 1.1 | 0.9
18 | 1 | 0.0031272 | 0.00078375 | 0 | 0 | 1 | 0.99341 | -0.046096 | 0.4 | 1 | 1.1 | 0.9
22 | 1 | 0.0030794 | 0.00077177 | 0 | 0 | 1 | 0.99266 | -0.051359 | 0.4 | 1 | 1.1 | 0.9
23 | 1 | 0 | 0 | 0 | 0 | 1 | 0.9924 | -0.053193 | 0.4 | 1 | 1.1 | 0.9
49 | 1 | 0.0035938 | 0.00090068 | 0 | 0 | 1 | 0.99214 | -0.055038 | 0.4 | 1 | 1.1 | 0.9
48 | 1 | 0.0025739 | 0.00064509 | 0 | 0 | 1 | 0.99207 | -0.055527 | 0.4 | 1 | 1.1 | 0.9
28 | 1 | 0.0018199 | 0.00045612 | 0 | 0 | 1 | 0.99068 | -0.065265 | 0.4 | 1 | 1.1 | 0.9
26 | 1 | 0.0033926 | 0.00085026 | 0 | 0 | 1 | 0.99178 | -0.05748 | 0.4 | 1 | 1.1 | 0.9
43 | 1 | 0.0045009 | 0.001128 | 0 | 0 | 1 | 0.98533 | -0.10313 | 0.4 | 1 | 1.1 | 0.9
42 | 1 | 0.0033727 | 0.00084528 | 0 | 0 | 1 | 0.98549 | -0.10198 | 0.4 | 1 | 1.1 | 0.9
29 | 1 | 0.0030006 | 0.00075202 | 0 | 0 | 1 | 0.98992 | -0.070619 | 0.4 | 1 | 1.1 | 0.9
30 | 1 | 0.0017087 | 0.00042823 | 0 | 0 | 1 | 0.98865 | -0.079581 | 0.4 | 1 | 1.1 | 0.9
31 | 1 | 0.0025905 | 0.00064924 | 0 | 0 | 1 | 0.98857 | -0.080174 | 0.4 | 1 | 1.1 | 0.9
32 | 1 | 0.0033379 | 0.00083655 | 0 | 0 | 1 | 0.98808 | -0.083638 | 0.4 | 1 | 1.1 | 0.9
41 | 1 | 0.0025143 | 0.00063013 | 0 | 0 | 1 | 0.98576 | -0.10007 | 0.4 | 1 | 1.1 | 0.9
33 | 1 | 0.0033464 | 0.0008387 | 0 | 0 | 1 | 0.98781 | -0.085513 | 0.4 | 1 | 1.1 | 0.9
40 | 1 | 0.0021769 | 0.00054557 | 0 | 0 | 1 | 0.98542 | -0.10251 | 0.4 | 1 | 1.1 | 0.9
34 | 1 | 0 | 0 | 0 | 0 | 1 | 0.98774 | -0.086027 | 0.4 | 1 | 1.1 | 0.9
39 | 1 | 0.0031673 | 0.0007938 | 0 | 0 | 1 | 0.98517 | -0.10426 | 0.4 | 1 | 1.1 | 0.9
35 | 1 | 0.0027844 | 0.00069784 | 0 | 0 | 1 | 0.98764 | -0.086744 | 0.4 | 1 | 1.1 | 0.9
38 | 1 | 0.00051362 | 0.00012872 | 0 | 0 | 1 | 0.98505 | -0.10512 | 0.4 | 1 | 1.1 | 0.9
37 | 1 | 0.00024107 | 6.0419e-05 | 0 | 0 | 1 | 0.98489 | -0.10624 | 0.4 | 1 | 1.1 | 0.9
69 | 1 | 0.00057113 | 0.00014314 | 0 | 0 | 1 | 0.98458 | -0.10846 | 0.4 | 1 | 1.1 | 0.9
44 | 1 | 0.0010717 | 0.00026861 | 0 | 0 | 1 | 0.98435 | -0.11009 | 0.4 | 1 | 1.1 | 0.9
45 | 1 | 0 | 0 | 0 | 0 | 1 | 0.98439 | -0.10985 | 0.4 | 1 | 1.1 | 0.9
46 | 1 | 0 | 0 | 0 | 0 | 1 | 0.9844 | -0.10974 | 0.4 | 1 | 1.1 | 0.9
70 | 1 | 0.0015093 | 0.00037827 | 0 | 0 | 1 | 0.98441 | -0.10967 | 0.4 | 1 | 1.1 | 0.9
47 | 1 | 0.0020058 | 0.00050271 | 0 | 0 | 1 | 0.99204 | -0.055731 | 0.4 | 1 | 1.1 | 0.9

## generator_data
GEN_BUS | PG | QG | QMAX | QMIN | VG | MBASE | GEN_STATUS | PMAX | PMIN
21 | 0.16646 | 0.041892 | 10 | -10 | 1 | 100 | 1 | 10 | 0

## branch_data
F_BUS | T_BUS | BR_R | BR_X | BR_B | RATE_A | RATE_B | RATE_C | TAP | SHIFT | BR_STATUS | ANGMIN | ANGMAX | P_in | Q_in | P_out | Q_out
1 | 2 | 0.21136 | 0.081291 | 2.133e-10 | 0 | 0 | 0 | 0 | 0 | 1 | -90 | 90 | 0.0014127 | 0.00035404 | -0.0014127 | -0.00035406
1 | 3 | 10.7224 | 4.124 | 1.0821e-08 | 0 | 0 | 0 | 0 | 0 | 1 | -90 | 90 | -0.0049143 | -0.0012316 | 0.0049171 | 0.0012316
3 | 4 | 3.8266 | 1.4718 | 3.8617e-09 | 0 | 0 | 0 | 0 | 0 | 1 | -90 | 90 | -0.0065486 | -0.0016405 | 0.0065504 | 0.0016408
4 | 5 | 5.3234 | 2.0474 | 5.3722e-09 | 0 | 0 | 0 | 0 | 0 | 1 | -90 | 90 | -0.0065504 | -0.0016408 | 0.0065528 | 0.0016412
56 | 57 | 2.0464 | 0.78709 | 2.0652e-09 | 0 | 0 | 0 | 0 | 0 | 1 | -90 | 90 | 0.0072383 | 0.0018138 | -0.0072371 | -0.0018136
56 | 58 | 1.1821 | 0.45465 | 1.1929e-09 | 0 | 0 | 0 | 0 | 0 | 1 | -90 | 90 | -0.0097 | -0.0024308 | 0.0097012 | 0.0024311
57 | 59 | 1.2997 | 0.49987 | 1.3116e-09 | 0 | 0 | 0 | 0 | 0 | 1 | -90 | 90 | 0.0058725 | 0.0014715 | -0.005872 | -0.0014715
58 | 60 | 3.9565 | 1.5217 | 3.9928e-09 | 0 | 0 | 0 | 0 | 0 | 1 | -90 | 90 | -0.011028 | -0.0027635 | 0.011033 | 0.0027651
60 | 61 | 2.6774 | 1.0298 | 2.7019e-09 | 0 | 0 | 0 | 0 | 0 | 1 | -90 | 90 | 0.028175 | 0.0070704 | -0.028152 | -0.0070618
60 | 55 | 1.9507 | 0.75025 | 1.9686e-09 | 0 | 0 | 0 | 0 | 0 | 1 | -90 | 90 | -0.039208 | -0.0098355 | 0.03924 | 0.0098478
61 | 67 | 5.4182 | 2.0839 | 5.468e-09 | 0 | 0 | 0 | 0 | 0 | 1 | -90 | 90 | 0.023049 | 0.0057827 | -0.023017 | -0.0057713
55 | 54 | 6.7843 | 2.6093 | 6.8466e-09 | 0 | 0 | 0 | 0 | 0 | 1 | -90 | 90 | -0.042252 | -0.010603 | 0.042383 | 0.010652
59 | 62 | 1.829 | 0.70345 | 1.8457e-09 | 0 | 0 | 0 | 0 | 0 | 1 | -90 | 90 | 0.002153 | 0.00053942 | -0.0021529 | -0.00053957
67 | 66 | 1.8713 | 0.71974 | 1.8885e-09 | 0 | 0 | 0 | 0 | 0 | 1 | -90 | 90 | 0.019146 | 0.0048009 | -0.019138 | -0.0047982
63 | 64 | 0.015168 | 0.0058338 | 1.5307e-11 | 0 | 0 | 0 | 0 | 0 | 1 | -90 | 90 | -0.015069 | -0.0037766 | 0.015069 | 0.0037766
63 | 65 | 0.9165 | 0.3525 | 9.2491e-10 | 0 | 0 | 0 | 0 | 0 | 1 | -90 | 90 | 0.010218 | 0.0025608 | -0.010217 | -0.0025605
64 | 66 | 3.8188 | 1.4688 | 3.8539e-09 | 0 | 0 | 0 | 0 | 0 | 1 | -90 | 90 | -0.019123 | -0.0047928 | 0.019138 | 0.0047982
5 | 9 | 3.6031 | 1.3858 | 3.6362e-09 | 0 | 0 | 0 | 0 | 0 | 1 | -90 | 90 | 0.009355 | 0.0023442 | -0.0093516 | -0.0023432
5 | 6 | 3.2705 | 1.2579 | 3.3005e-09 | 0 | 0 | 0 | 0 | 0 | 1 | -90 | 90 | -0.015908 | -0.0039854 | 0.015917 | 0.0039885
9 | 14 | 4.3461 | 1.6716 | 4.386e-09 | 0 | 0 | 0 | 0 | 0 | 1 | -90 | 90 | 0.0061417 | 0.0015388 | -0.0061399 | -0.0015385
6 | 7 | 2.9483 | 1.134 | 2.9753e-09 | 0 | 0 | 0 | 0 | 0 | 1 | -90 | 90 | -0.019408 | -0.0048636 | 0.01942 | 0.0048679
54 | 24 | 2.6533 | 1.0205 | 2.6777e-09 | 0 | 0 | 0 | 0 | 0 | 1 | -90 | 90 | -0.054086 | -0.013586 | 0.05417 | 0.013617
54 | 53 | 1.6619 | 0.63917 | 1.6771e-09 | 0 | 0 | 0 | 0 | 0 | 1 | -90 | 90 | 0.011704 | 0.0029334 | -0.011701 | -0.0029326
14 | 15 | 3.5164 | 1.3524 | 3.5486e-09 | 0 | 0 | 0 | 0 | 0 | 1 | -90 | 90 | 0.0027921 | 0.00069945 | -0.0027918 | -0.00069969
7 | 8 | 0.75982 | 0.29224 | 7.6679e-10 | 0 | 0 | 0 | 0 | 0 | 1 | -90 | 90 | -0.022567 | -0.0056564 | 0.022571 | 0.005658
8 | 10 | 2.5609 | 0.98497 | 2.5844e-09 | 0 | 0 | 0 | 0 | 0 | 1 | -90 | 90 | -0.026499 | -0.0066424 | 0.026518 | 0.0066495
10 | 11 | 0.53888 | 0.20726 | 5.4383e-10 | 0 | 0 | 0 | 0 | 0 | 1 | -90 | 90 | -0.030502 | -0.007648 | 0.030507 | 0.00765
11 | 12 | 2.9045 | 1.1171 | 2.9311e-09 | 0 | 0 | 0 | 0 | 0 | 1 | -90 | 90 | -0.0338 | -0.0084753 | 0.033836 | 0.0084887
12 | 13 | 2.0874 | 0.80286 | 2.1066e-09 | 0 | 0 | 0 | 0 | 0 | 1 | -90 | 90 | 0.070453 | 0.017712 | -0.070342 | -0.017669
12 | 20 | 2.7278 | 1.0492 | 5.5057e-09 | 0 | 0 | 0 | 0 | 0 | 1 | -90 | 90 | -0.10581 | -0.026582 | 0.10614 | 0.026707
13 | 19 | 5.0719 | 1.9507 | 5.1185e-09 | 0 | 0 | 0 | 0 | 0 | 1 | -90 | 90 | 0.050685 | 0.01274 | -0.050545 | -0.012686
13 | 16 | 2.4366 | 0.93717 | 2.459e-09 | 0 | 0 | 0 | 0 | 0 | 1 | -90 | 90 | 0.019657 | 0.0049292 | -0.019647 | -0.0049256
20 | 21 | 0.28787 | 0.11072 | 5.8102e-10 | 0 | 0 | 0 | 0 | 0 | 1 | -90 | 90 | -0.11053 | -0.027807 | 0.11056 | 0.027821
24 | 21 | 4.6312 | 1.7812 | 4.6737e-09 | 0 | 0 | 0 | 0 | 0 | 1 | -90 | 90 | -0.055744 | -0.014012 | 0.055898 | 0.014071
53 | 51 | 3.4808 | 1.3388 | 3.5127e-09 | 0 | 0 | 0 | 0 | 0 | 1 | -90 | 90 | 0.0097271 | 0.0024379 | -0.0097236 | -0.0024369
19 | 27 | 1.5185 | 0.58405 | 1.5325e-09 | 0 | 0 | 0 | 0 | 0 | 1 | -90 | 90 | 0.043655 | 0.01096 | -0.043624 | -0.010948
19 | 25 | 2.0395 | 0.78444 | 2.0583e-09 | 0 | 0 | 0 | 0 | 0 | 1 | -90 | 90 | 0.0068897 | 0.0017265 | -0.0068886 | -0.0017263
16 | 17 | 2.703 | 1.0396 | 2.7278e-09 | 0 | 0 | 0 | 0 | 0 | 1 | -90 | 90 | 0.017467 | 0.0043794 | -0.017459 | -0.0043763
50 | 51 | 0.12067 | 0.046411 | 1.2177e-10 | 0 | 0 | 0 | 0 | 0 | 1 | -90 | 90 | -0.0077098 | -0.0019321 | 0.0077099 | 0.0019322
50 | 52 | 2.5835 | 0.99365 | 2.6072e-09 | 0 | 0 | 0 | 0 | 0 | 1 | -90 | 90 | 0.0061827 | 0.0015494 | -0.0061816 | -0.0015493
27 | 28 | 1.4446 | 0.55562 | 1.4579e-09 | 0 | 0 | 0 | 0 | 0 | 1 | -90 | 90 | 0.038393 | 0.009637 | -0.03837 | -0.0096283
25 | 26 | 2.2648 | 0.87109 | 2.2856e-09 | 0 | 0 | 0 | 0 | 0 | 1 | -90 | 90 | 0.0033929 | 0.00085015 | -0.0033926 | -0.00085026
17 | 18 | 2.5209 | 0.96956 | 2.544e-09 | 0 | 0 | 0 | 0 | 0 | 1 | -90 | 90 | 0.014398 | 0.0036094 | -0.014393 | -0.0036074
18 | 22 | 6.003 | 2.3089 | 6.0581e-09 | 0 | 0 | 0 | 0 | 0 | 1 | -90 | 90 | 0.011266 | 0.0028237 | -0.011257 | -0.0028211
22 | 23 | 2.8775 | 1.1067 | 2.9039e-09 | 0 | 0 | 0 | 0 | 0 | 1 | -90 | 90 | 0.008178 | 0.0020494 | -0.008176 | -0.0020489
23 | 49 | 2.8942 | 1.1132 | 2.9208e-09 | 0 | 0 | 0 | 0 | 0 | 1 | -90 | 90 | 0.008176 | 0.0020489 | -0.0081739 | -0.0020484
49 | 48 | 1.3697 | 0.52681 | 1.3823e-09 | 0 | 0 | 0 | 0 | 0 | 1 | -90 | 90 | 0.0045801 | 0.0011477 | -0.0045798 | -0.0011477
48 | 47 | 1.3047 | 0.50182 | 1.3167e-09 | 0 | 0 | 0 | 0 | 0 | 1 | -90 | 90 | 0.0020059 | 0.0005026 | -0.0020058 | -0.00050271
28 | 29 | 1.8757 | 0.72141 | 1.8929e-09 | 0 | 0 | 0 | 0 | 0 | 1 | -90 | 90 | 0.03655 | 0.0091722 | -0.036523 | -0.009162
43 | 42 | 3.242 | 1.2469 | 3.2718e-09 | 0 | 0 | 0 | 0 | 0 | 1 | -90 | 90 | -0.0045009 | -0.001128 | 0.0045017 | 0.001128
42 | 41 | 3.0651 | 1.1789 | 3.0932e-09 | 0 | 0 | 0 | 0 | 0 | 1 | -90 | 90 | -0.0078744 | -0.0019733 | 0.0078764 | 0.0019738
29 | 30 | 3.4149 | 1.3134 | 3.4462e-09 | 0 | 0 | 0 | 0 | 0 | 1 | -90 | 90 | 0.033522 | 0.0084099 | -0.03348 | -0.0083943
30 | 31 | 0.23793 | 0.09151 | 2.4011e-10 | 0 | 0 | 0 | 0 | 0 | 1 | -90 | 90 | 0.031772 | 0.007966 | -0.031769 | -0.0079651
31 | 32 | 4.6492 | 1.7882 | 4.6919e-09 | 0 | 0 | 0 | 0 | 0 | 1 | -90 | 90 | 0.0094753 | 0.0023742 | -0.0094708 | -0.0023729
31 | 41 | 12.8383 | 4.9378 | 1.2956e-08 | 0 | 0 | 0 | 0 | 0 | 1 | -90 | 90 | 0.019703 | 0.0049416 | -0.019649 | -0.004922
32 | 33 | 3.8853 | 1.4943 | 3.9209e-09 | 0 | 0 | 0 | 0 | 0 | 1 | -90 | 90 | 0.0061329 | 0.0015364 | -0.0061313 | -0.0015362
41 | 40 | 3.3258 | 1.2792 | 3.3564e-09 | 0 | 0 | 0 | 0 | 0 | 1 | -90 | 90 | 0.0092583 | 0.0023181 | -0.0092552 | -0.0023172
33 | 34 | 2.3439 | 0.90149 | 2.3654e-09 | 0 | 0 | 0 | 0 | 0 | 1 | -90 | 90 | 0.0027849 | 0.00069747 | -0.0027847 | -0.00069763
40 | 39 | 3.117 | 1.1988 | 3.1456e-09 | 0 | 0 | 0 | 0 | 0 | 1 | -90 | 90 | 0.0070783 | 0.0017716 | -0.0070766 | -0.0017713
34 | 35 | 3.2704 | 1.2578 | 3.3004e-09 | 0 | 0 | 0 | 0 | 0 | 1 | -90 | 90 | 0.0027847 | 0.00069763 | -0.0027844 | -0.00069784
39 | 38 | 2.7789 | 1.0688 | 2.8044e-09 | 0 | 0 | 0 | 0 | 0 | 1 | -90 | 90 | 0.0039093 | 0.00097749 | -0.0039089 | -0.00097758
38 | 37 | 4.1636 | 1.6014 | 4.2018e-09 | 0 | 0 | 0 | 0 | 0 | 1 | -90 | 90 | 0.0033952 | 0.00084886 | -0.0033947 | -0.00084907
37 | 69 | 8.8371 | 3.3989 | 8.9182e-09 | 0 | 0 | 0 | 0 | 0 | 1 | -90 | 90 | 0.0031537 | 0.00078865 | -0.0031527 | -0.00078914
69 | 70 | 5.903 | 2.2704 | 5.9572e-09 | 0 | 0 | 0 | 0 | 0 | 1 | -90 | 90 | 0.0025816 | 0.000646 | -0.0025811 | -0.00064641
44 | 45 | 2.7877 | 1.0722 | 2.8132e-09 | 0 | 0 | 0 | 0 | 0 | 1 | -90 | 90 | -0.0010717 | -0.00026861 | 0.0010718 | 0.00026835
45 | 46 | 1.3968 | 0.53725 | 1.4097e-09 | 0 | 0 | 0 | 0 | 0 | 1 | -90 | 90 | -0.0010718 | -0.00026835 | 0.0010718 | 0.00026822
46 | 70 | 0.80977 | 0.31145 | 8.172e-10 | 0 | 0 | 0 | 0 | 0 | 1 | -90 | 90 | -0.0010718 | -0.00026822 | 0.0010718 | 0.00026814