## bus_data
BUS_I | BUS_TYPE | Pd | Qd | Gs | Bs | area | Vm | Va | baseKV | zone | Vmax | Vmin
1 | 1 | 0.0024304 | 0.00060912 | 0 | 0 | 1 | 0.99129 | -0.061248 | 0.4 | 1 | 1.1 | 0.9
2 | 1 | 0.0027051 | 0.00067795 | 0 | 0 | 1 | 0.99092 | -0.063863 | 0.4 | 1 | 1.1 | 0.9
3 | 1 | 0 | 0 | 0 | 0 | 1 | 0.99208 | -0.055604 | 0.4 | 1 | 1.1 | 0.9
4 | 1 | 0 | 0 | 0 | 0 | 1 | 0.99073 | -0.065155 | 0.4 | 1 | 1.1 | 0.9
5 | 1 | 0 | 0 | 0 | 0 | 1 | 0.99352 | -0.045426 | 0.4 | 1 | 1.1 | 0.9
36 | 1 | 0.0013194 | 0.00033067 | 0 | 0 | 1 | 0.99071 | -0.065361 | 0.4 | 1 | 1.1 | 0.9
8 | 1 | 0 | 0 | 0 | 0 | 1 | 0.9941 | -0.041356 | 0.4 | 1 | 1.1 | 0.9
10 | 1 | 0.011206 | 0.0028084 | 0 | 0 | 1 | 0.99267 | -0.051408 | 0.4 | 1 | 1.1 | 0.9
9 | 1 | 0.00097131 | 0.00024343 | 0 | 0 | 1 | 0.99502 | -0.034886 | 0.4 | 1 | 1.1 | 0.9
6 | 1 | 0.0052187 | 0.0013079 | 0 | 0 | 1 | 0.99371 | -0.044117 | 0.4 | 1 | 1.1 | 0.9
7 | 1 | 0.010626 | 0.0026632 | 0 | 0 | 1 | 0.99334 | -0.046718 | 0.4 | 1 | 1.1 | 0.9
17 | 1 | 0.0044385 | 0.0011124 | 0 | 0 | 1 | 0.99549 | -0.031534 | 0.4 | 1 | 1.1 | 0.9
18 | 1 | 0.0023267 | 0.00058312 | 0 | 0 | 1 | 0.99562 | -0.030669 | 0.4 | 1 | 1.1 | 0.9
13 | 1 | 0.0019727 | 0.00049441 | 0 | 0 | 1 | 0.99514 | -0.03402 | 0.4 | 1 | 1.1 | 0.9
14 | 1 | 0.0056376 | 0.0014129 | 0 | 0 | 1 | 0.99527 | -0.033104 | 0.4 | 1 | 1.1 | 0.9
15 | 1 | 0 | 0 | 0 | 0 | 1 | 0.99547 | -0.031698 | 0.4 | 1 | 1.1 | 0.9
19 | 1 | 0 | 0 | 0 | 0 | 1 | 0.99877 | -0.0086101 | 0.4 | 1 | 1.1 | 0.9
20 | 1 | 0.04121 | 0.010328 | 0 | 0 | 1 | 0.99515 | -0.03395 | 0.4 | 1 | 1.1 | 0.9
22 | 1 | 0.0012591 | 0.00031557 | 0 | 0 | 1 | 0.99783 | -0.015195 | 0.4 | 1 | 1.1 | 0.9
35 | 3 | 0 | 0 | 0 | 0 | 1 | 1 | 0 | 0.4 | 1 | 1.1 | 0.9
27 | 1 | 0.0030519 | 0.00076487 | 0 | 0 | 1 | 0.9963 | -0.025893 | 0.4 | 1 | 1.1 | 0.9
28 | 1 | 0.0023913 | 0.00059931 | 0 | 0 | 1 | 0.99671 | -0.02298 | 0.4 | 1 | 1.1 | 0.9
21 | 1 | 0.045039 | 0.011288 | 0 | 0 | 1 | 0.99698 | -0.021159 | 0.4 | 1 | 1.1 | 0.9
29 | 1 | 0.0031484 | 0.00078907 | 0 | 0 | 1 | 0.99756 | -0.017038 | 0.4 | 1 | 1.1 | 0.9
33 | 1 | 0.0025806 | 0.00064677 | 0 | 0 | 1 | 0.99951 | -0.0034237 | 0.4 | 1 | 1.1 | 0.9
23 | 1 | 0 | 0 | 0 | 0 | 1 | 0.99661 | -0.023744 | 0.4 | 1 | 1.1 | 0.9
24 | 1 | 0 | 0 | 0 | 0 | 1 | 0.99624 | -0.026314 | 0.4 | 1 | 1.1 | 0.9
25 | 1 | 0.00080332 | 0.00020133 | 0 | 0 | 1 | 0.9965 | -0.02451 | 0.4 | 1 | 1.1 | 0.9
26 | 1 | 0.016285 | 0.0040813 | 0 | 0 | 1 | 0.99554 | -0.031221 | 0.4 | 1 | 1.1 | 0.9
41 | 1 | 0.0025179 | 0.00063104 | 0 | 0 | 1 | 0.99644 | -0.024949 | 0.4 | 1 | 1.1 | 0.9
30 | 1 | 0.0024659 | 0.00061802 | 0 | 0 | 1 | 0.99892 | -0.0075895 | 0.4 | 1 | 1.1 | 0.9
31 | 1 | 0.0074456 | 0.001866 | 0 | 0 | 1 | 0.99938 | -0.004368 | 0.4 | 1 | 1.1 | 0.9
32 | 1 | 0.0018414 | 0.00046151 | 0 | 0 | 1 | 0.99889 | -0.0077967 | 0.4 | 1 | 1.1 | 0.9
34 | 1 | 0.0012523 | 0.00031386 | 0 | 0 | 1 | 0.99889 | -0.0077973 | 0.4 | 1 | 1.1 | 0.9
37 | 1 | 0.0013205 | 0.00033094 | 0 | 0 | 1 | 0.99882 | -0.0082587 | 0.4 | 1 | 1.1 | 0.9
38 | 1 | 0.0021664 | 0.00054296 | 0 | 0 | 1 | 0.99872 | -0.0089718 | 0.4 | 1 | 1.1 | 0.9
40 | 1 | 0.00045409 | 0.00011381 | 0 | 0 | 1 | 0.99864 | -0.0095504 | 0.4 | 1 | 1.1 | 0.9
39 | 1 | 0.00099362 | 0.00024903 | 0 | 0 | 1 | 0.99861 | -0.0097377 | 0.4 | 1 | 1.1 | 0.9

## generator_data
GEN_BUS | PG | QG | QMAX | QMIN | VG | MBASE | GEN_STATUS | PMAX | PMIN
35 | 0.18584 | 0.046665 | 10 | -10 | 1 | 100 | 1 | 10 | 0

## branch_data
F_BUS | T_BUS | BR_R | BR_X | BR_B | RATE_A | RATE_B | RATE_C | TAP | SHIFT | BR_STATUS | ANGMIN | ANGMAX | P_in | Q_in | P_out | Q_out
1 | 2 | 8.2849 | 3.1865 | 8.3609e-09 | 0 | 0 | 0 | 0 | 0 | 1 | -90 | 90 | 0.0040262 | 0.001007 | -0.0040247 | -0.0010073
1 | 3 | 11.1644 | 4.294 | 1.1267e-08 | 0 | 0 | 0 | 0 | 0 | 1 | -90 | 90 | -0.0064566 | -0.0016162 | 0.0064616 | 0.001617
2 | 4 | 12.4636 | 4.7937 | 1.2578e-08 | 0 | 0 | 0 | 0 | 0 | 1 | -90 | 90 | 0.0013197 | 0.00032935 | -0.0013194 | -0.00033049
3 | 5 | 20.1431 | 7.7474 | 2.0328e-08 | 0 | 0 | 0 | 0 | 0 | 1 | -90 | 90 | -0.0064616 | -0.001617 | 0.0064707 | 0.0016185
4 | 36 | 2.0005 | 0.76943 | 2.0189e-09 | 0 | 0 | 0 | 0 | 0 | 1 | -90 | 90 | 0.0013194 | 0.00033049 | -0.0013194 | -0.00033067
5 | 8 | 2.957 | 1.1373 | 2.9841e-09 | 0 | 0 | 0 | 0 | 0 | 1 | -90 | 90 | -0.017686 | -0.0044297 | 0.017696 | 0.0044333
5 | 10 | 6.8565 | 2.6371 | 6.9194e-09 | 0 | 0 | 0 | 0 | 0 | 1 | -90 | 90 | 0.011215 | 0.0028113 | -0.011206 | -0.0028084
8 | 9 | 2.4839 | 0.95534 | 2.5067e-09 | 0 | 0 | 0 | 0 | 0 | 1 | -90 | 90 | -0.03355 | -0.0084076 | 0.03358 | 0.008419
8 | 6 | 2.2421 | 0.86236 | 2.2627e-09 | 0 | 0 | 0 | 0 | 0 | 1 | -90 | 90 | 0.015855 | 0.0039744 | -0.015849 | -0.0039723
9 | 17 | 1.2527 | 0.48182 | 1.2642e-09 | 0 | 0 | 0 | 0 | 0 | 1 | -90 | 90 | -0.034552 | -0.0086624 | 0.034568 | 0.0086684
6 | 7 | 3.1465 | 1.2102 | 3.1754e-09 | 0 | 0 | 0 | 0 | 0 | 1 | -90 | 90 | 0.01063 | 0.0026643 | -0.010626 | -0.0026632
17 | 18 | 0.28644 | 0.11017 | 2.8907e-10 | 0 | 0 | 0 | 0 | 0 | 1 | -90 | 90 | -0.039006 | -0.0097808 | 0.039011 | 0.0097826
18 | 27 | 1.4941 | 0.57466 | 1.5078e-09 | 0 | 0 | 0 | 0 | 0 | 1 | -90 | 90 | -0.041337 | -0.010366 | 0.041365 | 0.010376
13 | 14 | 5.9846 | 2.3018 | 6.0395e-09 | 0 | 0 | 0 | 0 | 0 | 1 | -90 | 90 | -0.0019727 | -0.00049441 | 0.001973 | 0.00049391
14 | 15 | 2.3812 | 0.91583 | 2.403e-09 | 0 | 0 | 0 | 0 | 0 | 1 | -90 | 90 | -0.0076106 | -0.0019068 | 0.0076121 | 0.0019072
15 | 19 | 6.1235 | 2.3552 | 6.1797e-09 | 0 | 0 | 0 | 0 | 0 | 1 | -90 | 90 | -0.048835 | -0.01224 | 0.048992 | 0.0123
15 | 20 | 0.70489 | 0.27111 | 7.1136e-10 | 0 | 0 | 0 | 0 | 0 | 1 | -90 | 90 | 0.041223 | 0.010333 | -0.04121 | -0.010328
19 | 22 | 1.2968 | 0.49879 | 1.3087e-09 | 0 | 0 | 0 | 0 | 0 | 1 | -90 | 90 | 0.066042 | 0.016569 | -0.065981 | -0.016546
19 | 35 | 0.97617 | 0.37545 | 1.9703e-09 | 0 | 0 | 0 | 0 | 0 | 1 | -90 | 90 | -0.11503 | -0.028869 | 0.11517 | 0.028921
22 | 21 | 1.1953 | 0.45974 | 1.2063e-09 | 0 | 0 | 0 | 0 | 0 | 1 | -90 | 90 | 0.064722 | 0.01623 | -0.064669 | -0.01621
35 | 29 | 4.4373 | 1.7067 | 4.478e-09 | 0 | 0 | 0 | 0 | 0 | 1 | -90 | 90 | 0.050132 | 0.012596 | -0.050013 | -0.012551
35 | 33 | 2.1708 | 0.83492 | 2.1907e-09 | 0 | 0 | 0 | 0 | 0 | 1 | -90 | 90 | 0.020538 | 0.0051479 | -0.020529 | -0.0051444
27 | 28 | 0.84988 | 0.32688 | 8.5768e-10 | 0 | 0 | 0 | 0 | 0 | 1 | -90 | 90 | -0.044417 | -0.011141 | 0.044435 | 0.011148
28 | 29 | 1.6463 | 0.63319 | 1.6614e-09 | 0 | 0 | 0 | 0 | 0 | 1 | -90 | 90 | -0.046826 | -0.011747 | 0.046865 | 0.011762
21 | 23 | 1.7058 | 0.6561 | 1.7215e-09 | 0 | 0 | 0 | 0 | 0 | 1 | -90 | 90 | 0.01963 | 0.0049218 | -0.019623 | -0.0049192
33 | 31 | 0.68442 | 0.26324 | 6.907e-10 | 0 | 0 | 0 | 0 | 0 | 1 | -90 | 90 | 0.017948 | 0.0044976 | -0.017946 | -0.0044968
23 | 24 | 2.0404 | 0.78475 | 2.0591e-09 | 0 | 0 | 0 | 0 | 0 | 1 | -90 | 90 | 0.016302 | 0.0040872 | -0.016296 | -0.0040852
23 | 25 | 2.9777 | 1.1453 | 3.005e-09 | 0 | 0 | 0 | 0 | 0 | 1 | -90 | 90 | 0.0033217 | 0.00083204 | -0.0033213 | -0.0008322
24 | 26 | 3.8921 | 1.497 | 3.9278e-09 | 0 | 0 | 0 | 0 | 0 | 1 | -90 | 90 | 0.016296 | 0.0040852 | -0.016285 | -0.0040813
25 | 41 | 2.2587 | 0.86874 | 2.2794e-09 | 0 | 0 | 0 | 0 | 0 | 1 | -90 | 90 | 0.002518 | 0.00063087 | -0.0025179 | -0.00063104
30 | 31 | 3.9878 | 1.5338 | 4.0244e-09 | 0 | 0 | 0 | 0 | 0 | 1 | -90 | 90 | -0.010495 | -0.0026293 | 0.0105 | 0.0026307
30 | 32 | 0.33499 | 0.12884 | 3.3806e-10 | 0 | 0 | 0 | 0 | 0 | 1 | -90 | 90 | 0.0080294 | 0.0020113 | -0.0080292 | -0.0020113
32 | 34 | 0.0014048 | 0.00054031 | 1.4177e-12 | 0 | 0 | 0 | 0 | 0 | 1 | -90 | 90 | 0.0061877 | 0.0015498 | -0.0061877 | -0.0015498
34 | 37 | 1.213 | 0.46652 | 1.2241e-09 | 0 | 0 | 0 | 0 | 0 | 1 | -90 | 90 | 0.0049354 | 0.0012359 | -0.0049351 | -0.0012359
37 | 38 | 2.5592 | 0.98432 | 2.5827e-09 | 0 | 0 | 0 | 0 | 0 | 1 | -90 | 90 | 0.0036147 | 0.00090496 | -0.0036143 | -0.00090508
38 | 40 | 5.1788 | 1.9919 | 5.2263e-09 | 0 | 0 | 0 | 0 | 0 | 1 | -90 | 90 | 0.0014479 | 0.00036212 | -0.0014477 | -0.0003626
40 | 39 | 2.4456 | 0.94062 | 2.4681e-09 | 0 | 0 | 0 | 0 | 0 | 1 | -90 | 90 | 0.00099365 | 0.00024879 | -0.00099362 | -0.00024903