## bus_data
BUS_I | BUS_TYPE | Pd | Qd | Gs | Bs | area | Vm | Va | baseKV | zone | Vmax | Vmin
1 | 1 | 0.00080755 | 0.00020239 | 0 | 0 | 1 | 0.99451 | -0.038503 | 0.4 | 1 | 1.1 | 0.9
2 | 1 | 0.00069836 | 0.00017503 | 0 | 0 | 1 | 0.99453 | -0.038417 | 0.4 | 1 | 1.1 | 0.9
3 | 1 | 0.00051696 | 0.00012956 | 0 | 0 | 1 | 0.99456 | -0.038206 | 0.4 | 1 | 1.1 | 0.9
6 | 1 | 0.0014588 | 0.00036561 | 0 | 0 | 1 | 0.99528 | -0.033079 | 0.4 | 1 | 1.1 | 0.9
7 | 1 | 0.00090857 | 0.00022771 | 0 | 0 | 1 | 0.99567 | -0.030389 | 0.4 | 1 | 1.1 | 0.9
4 | 1 | 0 | 0 | 0 | 0 | 1 | 0.99461 | -0.037827 | 0.4 | 1 | 1.1 | 0.9
5 | 1 | 0.0039601 | 0.0009925 | 0 | 0 | 1 | 0.9944 | -0.039333 | 0.4 | 1 | 1.1 | 0.9
8 | 1 | 0 | 0 | 0 | 0 | 1 | 0.99581 | -0.029342 | 0.4 | 1 | 1.1 | 0.9
19 | 1 | 0.02476 | 0.0062055 | 0 | 0 | 1 | 0.99594 | -0.028488 | 0.4 | 1 | 1.1 | 0.9
18 | 1 | 0.004918 | 0.0012326 | 0 | 0 | 1 | 0.99699 | -0.021112 | 0.4 | 1 | 1.1 | 0.9
9 | 1 | 0.010455 | 0.0026204 | 0 | 0 | 1 | 0.99734 | -0.018651 | 0.4 | 1 | 1.1 | 0.9
10 | 1 | 0.034968 | 0.0087637 | 0 | 0 | 1 | 0.99638 | -0.025376 | 0.4 | 1 | 1.1 | 0.9
11 | 1 | 0.026034 | 0.0065248 | 0 | 0 | 1 | 0.99796 | -0.014267 | 0.4 | 1 | 1.1 | 0.9
13 | 1 | 0.028301 | 0.0070929 | 0 | 0 | 1 | 0.99994 | -0.00040249 | 0.4 | 1 | 1.1 | 0.9
16 | 3 | 0.022015 | 0.0055176 | 0 | 0 | 1 | 1 | 0 | 0.4 | 1 | 1.1 | 0.9
14 | 1 | 0.05611 | 0.014063 | 0 | 0 | 1 | 0.99862 | -0.0096761 | 0.4 | 1 | 1.1 | 0.9
15 | 1 | 0.021184 | 0.0053092 | 0 | 0 | 1 | 0.99845 | -0.010853 | 0.4 | 1 | 1.1 | 0.9
17 | 1 | 0 | 0 | 0 | 0 | 1 | 0.99755 | -0.017137 | 0.4 | 1 | 1.1 | 0.9

## generator_data
GEN_BUS | PG | QG | QMAX | QMIN | VG | MBASE | GEN_STATUS | PMAX | PMIN
16 | 0.23756 | 0.059597 | 10 | -10 | 1 | 100 | 1 | 10 | 0

## branch_data
F_BUS | T_BUS | BR_R | BR_X | BR_B | RATE_A | RATE_B | RATE_C | TAP | SHIFT | BR_STATUS | ANGMIN | ANGMAX | P_in | Q_in | P_out | Q_out
1 | 2 | 1.373 | 0.52809 | 1.3856e-09 | 0 | 0 | 0 | 0 | 0 | 1 | -90 | 90 | -0.00080755 | -0.00020239 | 0.00080756 | 0.00020226
2 | 3 | 1.807 | 0.695 | 1.8236e-09 | 0 | 0 | 0 | 0 | 0 | 1 | -90 | 90 | -0.0015059 | -0.00037728 | 0.001506 | 0.00037712
3 | 4 | 2.4082 | 0.92625 | 2.4303e-09 | 0 | 0 | 0 | 0 | 0 | 1 | -90 | 90 | -0.0020229 | -0.00050668 | 0.002023 | 0.00050648
6 | 7 | 4.6553 | 1.7905 | 4.698e-09 | 0 | 0 | 0 | 0 | 0 | 1 | -90 | 90 | -0.0074467 | -0.0018649 | 0.0074495 | 0.0018655
6 | 4 | 10.2134 | 3.9282 | 1.0307e-08 | 0 | 0 | 0 | 0 | 0 | 1 | -90 | 90 | 0.0059879 | 0.0014993 | -0.005984 | -0.0014988
7 | 8 | 1.6148 | 0.62108 | 1.6296e-09 | 0 | 0 | 0 | 0 | 0 | 1 | -90 | 90 | -0.008358 | -0.0020932 | 0.0083592 | 0.0020935
4 | 5 | 4.8967 | 1.8834 | 4.9416e-09 | 0 | 0 | 0 | 0 | 0 | 1 | -90 | 90 | 0.003961 | 0.00099233 | -0.0039601 | -0.0009925
8 | 19 | 1.3176 | 0.50676 | 1.3297e-09 | 0 | 0 | 0 | 0 | 0 | 1 | -90 | 90 | -0.0083592 | -0.0020935 | 0.0083602 | 0.0020938
19 | 18 | 2.8793 | 1.1074 | 2.9058e-09 | 0 | 0 | 0 | 0 | 0 | 1 | -90 | 90 | -0.03312 | -0.0082992 | 0.033154 | 0.008312
18 | 17 | 1.3532 | 0.52048 | 1.3657e-09 | 0 | 0 | 0 | 0 | 0 | 1 | -90 | 90 | -0.038072 | -0.0095445 | 0.038093 | 0.0095525
9 | 10 | 2.4894 | 0.95745 | 2.5122e-09 | 0 | 0 | 0 | 0 | 0 | 1 | -90 | 90 | 0.035 | 0.008776 | -0.034968 | -0.0087637
9 | 11 | 1.2512 | 0.48122 | 1.2626e-09 | 0 | 0 | 0 | 0 | 0 | 1 | -90 | 90 | -0.045456 | -0.011396 | 0.045483 | 0.011407
11 | 13 | 2.5219 | 0.96994 | 2.545e-09 | 0 | 0 | 0 | 0 | 0 | 1 | -90 | 90 | -0.071517 | -0.017932 | 0.071655 | 0.017984
13 | 16 | 0.052548 | 0.020211 | 5.303e-11 | 0 | 0 | 0 | 0 | 0 | 1 | -90 | 90 | -0.099956 | -0.025077 | 0.099962 | 0.025079
16 | 14 | 1.0911 | 0.41967 | 2.2023e-09 | 0 | 0 | 0 | 0 | 0 | 1 | -90 | 90 | 0.11558 | 0.029 | -0.11543 | -0.02894
14 | 15 | 0.25795 | 0.099213 | 2.6032e-10 | 0 | 0 | 0 | 0 | 0 | 1 | -90 | 90 | 0.05932 | 0.014878 | -0.05931 | -0.014874
15 | 17 | 2.1426 | 0.82407 | 2.1622e-09 | 0 | 0 | 0 | 0 | 0 | 1 | -90 | 90 | 0.038126 | 0.009565 | -0.038093 | -0.0095525