## bus_data
BUS_I | BUS_TYPE | Pd | Qd | Gs | Bs | area | Vm | Va | baseKV | zone | Vmax | Vmin
1 | 1 | 0.00108 | 0.00027066 | 0 | 0 | 1 | 0.99084 | -0.064268 | 0.4 | 1 | 1.1 | 0.9
2 | 1 | 0 | 0 | 0 | 0 | 1 | 0.99091 | -0.063739 | 0.4 | 1 | 1.1 | 0.9
3 | 1 | 0.0039993 | 0.0010023 | 0 | 0 | 1 | 0.9907 | -0.065271 | 0.4 | 1 | 1.1 | 0.9
4 | 1 | 0.0017256 | 0.00043247 | 0 | 0 | 1 | 0.9914 | -0.060281 | 0.4 | 1 | 1.1 | 0.9
8 | 1 | 0 | 0 | 0 | 0 | 1 | 0.99171 | -0.058107 | 0.4 | 1 | 1.1 | 0.9
9 | 1 | 0.0017087 | 0.00042823 | 0 | 0 | 1 | 0.99172 | -0.058003 | 0.4 | 1 | 1.1 | 0.9
5 | 1 | 0 | 0 | 0 | 0 | 1 | 0.99231 | -0.053876 | 0.4 | 1 | 1.1 | 0.9
6 | 1 | 0.00065557 | 0.0001643 | 0 | 0 | 1 | 0.9919 | -0.056731 | 0.4 | 1 | 1.1 | 0.9
7 | 1 | 0 | 0 | 0 | 0 | 1 | 0.99239 | -0.053264 | 0.4 | 1 | 1.1 | 0.9
10 | 1 | 0.00067223 | 0.00016848 | 0 | 0 | 1 | 0.99183 | -0.057255 | 0.4 | 1 | 1.1 | 0.9
19 | 1 | 0 | 0 | 0 | 0 | 1 | 0.99428 | -0.039975 | 0.4 | 1 | 1.1 | 0.9
18 | 1 | 0.0064186 | 0.0016086 | 0 | 0 | 1 | 0.99162 | -0.058736 | 0.4 | 1 | 1.1 | 0.9
24 | 1 | 0 | 0 | 0 | 0 | 1 | 0.99199 | -0.056101 | 0.4 | 1 | 1.1 | 0.9
36 | 1 | 0.0010029 | 0.00025135 | 0 | 0 | 1 | 0.99735 | -0.018446 | 0.4 | 1 | 1.1 | 0.9
17 | 1 | 0.0045866 | 0.0011495 | 0 | 0 | 1 | 0.99154 | -0.059312 | 0.4 | 1 | 1.1 | 0.9
11 | 1 | 0.0038771 | 0.00097169 | 0 | 0 | 1 | 0.99057 | -0.066119 | 0.4 | 1 | 1.1 | 0.9
12 | 1 | 0.0026082 | 0.00065368 | 0 | 0 | 1 | 0.99068 | -0.065338 | 0.4 | 1 | 1.1 | 0.9
13 | 1 | 0 | 0 | 0 | 0 | 1 | 0.99088 | -0.063921 | 0.4 | 1 | 1.1 | 0.9
14 | 1 | 0.0024566 | 0.00061569 | 0 | 0 | 1 | 0.99085 | -0.064173 | 0.4 | 1 | 1.1 | 0.9
15 | 1 | 0.00084616 | 0.00021207 | 0 | 0 | 1 | 0.9912 | -0.061711 | 0.4 | 1 | 1.1 | 0.9
16 | 1 | 0.0004922 | 0.00012336 | 0 | 0 | 1 | 0.99083 | -0.064292 | 0.4 | 1 | 1.1 | 0.9
33 | 1 | 0.0086999 | 0.0021804 | 0 | 0 | 1 | 0.99117 | -0.061862 | 0.4 | 1 | 1.1 | 0.9
22 | 1 | 0.0017198 | 0.00043101 | 0 | 0 | 1 | 0.99185 | -0.057114 | 0.4 | 1 | 1.1 | 0.9
37 | 1 | 0 | 0 | 0 | 0 | 1 | 0.99813 | -0.013043 | 0.4 | 1 | 1.1 | 0.9
20 | 1 | 0.0011628 | 0.00029142 | 0 | 0 | 1 | 0.99131 | -0.060924 | 0.4 | 1 | 1.1 | 0.9
21 | 1 | 0.0010002 | 0.00025066 | 0 | 0 | 1 | 0.99121 | -0.061608 | 0.4 | 1 | 1.1 | 0.9
23 | 1 | 0.00053416 | 0.00013387 | 0 | 0 | 1 | 0.99108 | -0.062525 | 0.4 | 1 | 1.1 | 0.9
25 | 1 | 0.0014173 | 0.00035522 | 0 | 0 | 1 | 0.991 | -0.06313 | 0.4 | 1 | 1.1 | 0.9
26 | 1 | 0.00067515 | 0.00016921 | 0 | 0 | 1 | 0.99097 | -0.063351 | 0.4 | 1 | 1.1 | 0.9
34 | 1 | 0.010697 | 0.0026809 | 0 | 0 | 1 | 0.99105 | -0.06277 | 0.4 | 1 | 1.1 | 0.9
27 | 1 | 0.00048149 | 0.00012067 | 0 | 0 | 1 | 0.99079 | -0.064584 | 0.4 | 1 | 1.1 | 0.9
30 | 1 | 0.0014475 | 0.00036277 | 0 | 0 | 1 | 0.99072 | -0.065114 | 0.4 | 1 | 1.1 | 0.9
28 | 1 | 0.0025165 | 0.00063069 | 0 | 0 | 1 | 0.99067 | -0.065463 | 0.4 | 1 | 1.1 | 0.9
29 | 1 | 0.00064831 | 0.00016248 | 0 | 0 | 1 | 0.99055 | -0.066269 | 0.4 | 1 | 1.1 | 0.9
31 | 1 | 0.0010795 | 0.00027056 | 0 | 0 | 1 | 0.99048 | -0.066762 | 0.4 | 1 | 1.1 | 0.9
32 | 1 | 0.00052461 | 0.00013148 | 0 | 0 | 1 | 0.99034 | -0.067803 | 0.4 | 1 | 1.1 | 0.9
63 | 1 | 0.0017134 | 0.00042941 | 0 | 0 | 1 | 0.98992 | -0.070796 | 0.4 | 1 | 1.1 | 0.9
35 | 1 | 0.0069166 | 0.0017335 | 0 | 0 | 1 | 0.99093 | -0.063571 | 0.4 | 1 | 1.1 | 0.9
38 | 1 | 0.0020844 | 0.0005224 | 0 | 0 | 1 | 0.99653 | -0.024215 | 0.4 | 1 | 1.1 | 0.9
39 | 3 | 0.0014787 | 0.00037059 | 0 | 0 | 1 | 1 | 0 | 0.4 | 1 | 1.1 | 0.9
50 | 1 | 0.0005454 | 0.00013669 | 0 | 0 | 1 | 0.99597 | -0.028115 | 0.4 | 1 | 1.1 | 0.9
51 | 1 | 0.0029207 | 0.000732 | 0 | 0 | 1 | 0.99902 | -0.0068685 | 0.4 | 1 | 1.1 | 0.9
49 | 1 | 0.00031239 | 7.8293e-05 | 0 | 0 | 1 | 0.99575 | -0.0297 | 0.4 | 1 | 1.1 | 0.9
52 | 1 | 0.0010672 | 0.00026747 | 0 | 0 | 1 | 0.99747 | -0.017732 | 0.4 | 1 | 1.1 | 0.9
40 | 1 | 0.022396 | 0.0056129 | 0 | 0 | 1 | 0.99254 | -0.052297 | 0.4 | 1 | 1.1 | 0.9
41 | 1 | 0.002172 | 0.00054436 | 0 | 0 | 1 | 0.99251 | -0.05249 | 0.4 | 1 | 1.1 | 0.9
42 | 1 | 0 | 0 | 0 | 0 | 1 | 0.99314 | -0.048043 | 0.4 | 1 | 1.1 | 0.9
43 | 1 | 0.0013027 | 0.00032648 | 0 | 0 | 1 | 0.99239 | -0.053331 | 0.4 | 1 | 1.1 | 0.9
44 | 1 | 0.0018757 | 0.0004701 | 0 | 0 | 1 | 0.99335 | -0.046571 | 0.4 | 1 | 1.1 | 0.9
47 | 1 | 0.0006821 | 0.00017095 | 0 | 0 | 1 | 0.99226 | -0.054227 | 0.4 | 1 | 1.1 | 0.9
45 | 1 | 0.0020052 | 0.00050256 | 0 | 0 | 1 | 0.99496 | -0.035221 | 0.4 | 1 | 1.1 | 0.9
48 | 1 | 0.0024326 | 0.00060967 | 0 | 0 | 1 | 0.99202 | -0.055908 | 0.4 | 1 | 1.1 | 0.9
46 | 1 | 0.0020083 | 0.00050332 | 0 | 0 | 1 | 0.9951 | -0.034257 | 0.4 | 1 | 1.1 | 0.9
53 | 1 | 0.002026 | 0.00050776 | 0 | 0 | 1 | 0.9968 | -0.022444 | 0.4 | 1 | 1.1 | 0.9
56 | 1 | 0 | 0 | 0 | 0 | 1 | 0.99708 | -0.020451 | 0.4 | 1 | 1.1 | 0.9
54 | 1 | 0 | 0 | 0 | 0 | 1 | 0.99562 | -0.030754 | 0.4 | 1 | 1.1 | 0.9
55 | 1 | 0.0020206 | 0.0005064 | 0 | 0 | 1 | 0.99667 | -0.02332 | 0.4 | 1 | 1.1 | 0.9
57 | 1 | 0.00075526 | 0.00018929 | 0 | 0 | 1 | 0.99681 | -0.022392 | 0.4 | 1 | 1.1 | 0.9
64 | 1 | 0.0015098 | 0.00037838 | 0 | 0 | 1 | 0.99356 | -0.04523 | 0.4 | 1 | 1.1 | 0.9
58 | 1 | 0.0052146 | 0.0013069 | 0 | 0 | 1 | 0.99678 | -0.022589 | 0.4 | 1 | 1.1 | 0.9
65 | 1 | 0 | 0 | 0 | 0 | 1 | 0.99261 | -0.051967 | 0.4 | 1 | 1.1 | 0.9
59 | 1 | 0.0011772 | 0.00029504 | 0 | 0 | 1 | 0.98992 | -0.070992 | 0.4 | 1 | 1.1 | 0.9
60 | 1 | 0 | 0 | 0 | 0 | 1 | 0.98998 | -0.070586 | 0.4 | 1 | 1.1 | 0.9
61 | 1 | 0.00078852 | 0.00019762 | 0 | 0 | 1 | 0.99002 | -0.070299 | 0.4 | 1 | 1.1 | 0.9
62 | 1 | 0.0056259 | 0.00141 | 0 | 0 | 1 | 0.99004 | -0.070158 | 0.4 | 1 | 1.1 | 0.9

## generator_data
GEN_BUS | PG | QG | QMAX | QMIN | VG | MBASE | GEN_STATUS | PMAX | PMIN
39 | 0.13678 | 0.034389 | 10 | -10 | 1 | 100 | 1 | 10 | 0

## branch_data
F_BUS | T_BUS | BR_R | BR_X | BR_B | RATE_A | RATE_B | RATE_C | TAP | SHIFT | BR_STATUS | ANGMIN | ANGMAX | P_in | Q_in | P_out | Q_out
1 | 2 | 6.2543 | 2.4055 | 6.3117e-09 | 0 | 0 | 0 | 0 | 0 | 1 | -90 | 90 | -0.00108 | -0.00027066 | 0.00108 | 0.00027007
2 | 3 | 4.8967 | 1.8834 | 4.9416e-09 | 0 | 0 | 0 | 0 | 0 | 1 | -90 | 90 | 0.0040002 | 0.0010022 | -0.0039993 | -0.0010023
2 | 4 | 8.6922 | 3.3432 | 8.772e-09 | 0 | 0 | 0 | 0 | 0 | 1 | -90 | 90 | -0.0050802 | -0.0012722 | 0.0050827 | 0.0012723
4 | 8 | 4.0823 | 1.5701 | 4.1198e-09 | 0 | 0 | 0 | 0 | 0 | 1 | -90 | 90 | -0.0068082 | -0.0017048 | 0.0068103 | 0.0017052
8 | 9 | 0.1951 | 0.075039 | 1.9689e-10 | 0 | 0 | 0 | 0 | 0 | 1 | -90 | 90 | -0.0068103 | -0.0017052 | 0.0068104 | 0.0017052
9 | 10 | 1.1237 | 0.43218 | 1.134e-09 | 0 | 0 | 0 | 0 | 0 | 1 | -90 | 90 | -0.008519 | -0.0021334 | 0.0085199 | 0.0021336
5 | 6 | 3.7114 | 1.4275 | 3.7454e-09 | 0 | 0 | 0 | 0 | 0 | 1 | -90 | 90 | 0.0098522 | 0.0024677 | -0.0098483 | -0.0024666
5 | 7 | 0.79599 | 0.30615 | 8.0329e-10 | 0 | 0 | 0 | 0 | 0 | 1 | -90 | 90 | -0.0098522 | -0.0024677 | 0.0098531 | 0.002468
6 | 10 | 0.72931 | 0.2805 | 7.36e-10 | 0 | 0 | 0 | 0 | 0 | 1 | -90 | 90 | 0.0091928 | 0.0023023 | -0.0091921 | -0.0023021
7 | 19 | 5.4801 | 2.1077 | 5.5304e-09 | 0 | 0 | 0 | 0 | 0 | 1 | -90 | 90 | -0.031164 | -0.0078105 | 0.031221 | 0.007832
7 | 18 | 3.2936 | 1.2668 | 3.3238e-09 | 0 | 0 | 0 | 0 | 0 | 1 | -90 | 90 | 0.021311 | 0.0053425 | -0.021295 | -0.0053366
19 | 24 | 5.0198 | 1.9307 | 5.0659e-09 | 0 | 0 | 0 | 0 | 0 | 1 | -90 | 90 | 0.041367 | 0.01038 | -0.041275 | -0.010345
19 | 36 | 3.8387 | 1.4764 | 3.8739e-09 | 0 | 0 | 0 | 0 | 0 | 1 | -90 | 90 | -0.072589 | -0.018212 | 0.072806 | 0.018295
18 | 17 | 0.49512 | 0.19043 | 4.9967e-10 | 0 | 0 | 0 | 0 | 0 | 1 | -90 | 90 | 0.014876 | 0.003728 | -0.014875 | -0.0037276
24 | 33 | 2.8034 | 1.0782 | 2.8292e-09 | 0 | 0 | 0 | 0 | 0 | 1 | -90 | 90 | 0.026337 | 0.0066035 | -0.026316 | -0.0065957
24 | 22 | 0.86822 | 0.33393 | 8.7619e-10 | 0 | 0 | 0 | 0 | 0 | 1 | -90 | 90 | 0.014937 | 0.0037416 | -0.014935 | -0.0037409
36 | 37 | 0.95397 | 0.36691 | 9.6273e-10 | 0 | 0 | 0 | 0 | 0 | 1 | -90 | 90 | -0.073809 | -0.018547 | 0.073864 | 0.018568
17 | 15 | 2.9844 | 1.1478 | 3.0118e-09 | 0 | 0 | 0 | 0 | 0 | 1 | -90 | 90 | 0.010288 | 0.0025781 | -0.010285 | -0.002577
11 | 12 | 2.5736 | 0.98985 | 2.5972e-09 | 0 | 0 | 0 | 0 | 0 | 1 | -90 | 90 | -0.0038771 | -0.00097169 | 0.0038775 | 0.00097159
12 | 13 | 2.7934 | 1.0744 | 2.819e-09 | 0 | 0 | 0 | 0 | 0 | 1 | -90 | 90 | -0.0064857 | -0.0016253 | 0.006487 | 0.0016255
13 | 14 | 1.0909 | 0.41957 | 1.1009e-09 | 0 | 0 | 0 | 0 | 0 | 1 | -90 | 90 | 0.0029489 | 0.00073867 | -0.0029488 | -0.00073874
13 | 15 | 2.9947 | 1.1518 | 3.0222e-09 | 0 | 0 | 0 | 0 | 0 | 1 | -90 | 90 | -0.0094359 | -0.0023642 | 0.0094388 | 0.002365
14 | 16 | 3.1053 | 1.1944 | 3.1338e-09 | 0 | 0 | 0 | 0 | 0 | 1 | -90 | 90 | 0.0004922 | 0.00012305 | -0.0004922 | -0.00012336
33 | 34 | 0.65985 | 0.25379 | 6.659e-10 | 0 | 0 | 0 | 0 | 0 | 1 | -90 | 90 | 0.017617 | 0.0044153 | -0.017614 | -0.0044145
22 | 20 | 3.688 | 1.4184 | 3.7218e-09 | 0 | 0 | 0 | 0 | 0 | 1 | -90 | 90 | 0.013216 | 0.0033099 | -0.013209 | -0.0033076
37 | 38 | 3.8253 | 1.4713 | 3.8604e-09 | 0 | 0 | 0 | 0 | 0 | 1 | -90 | 90 | 0.038002 | 0.0095462 | -0.037944 | -0.0095239
37 | 39 | 1.5237 | 0.58605 | 3.0754e-09 | 0 | 0 | 0 | 0 | 0 | 1 | -90 | 90 | -0.11187 | -0.028114 | 0.11207 | 0.028192
20 | 21 | 0.72538 | 0.27899 | 7.3204e-10 | 0 | 0 | 0 | 0 | 0 | 1 | -90 | 90 | 0.012046 | 0.0030162 | -0.012045 | -0.0030158
21 | 23 | 1.0607 | 0.40795 | 1.0704e-09 | 0 | 0 | 0 | 0 | 0 | 1 | -90 | 90 | 0.011044 | 0.0027651 | -0.011043 | -0.0027647
23 | 25 | 0.73507 | 0.28272 | 7.4181e-10 | 0 | 0 | 0 | 0 | 0 | 1 | -90 | 90 | 0.010509 | 0.0026308 | -0.010508 | -0.0026306
25 | 26 | 0.30931 | 0.11897 | 3.1215e-10 | 0 | 0 | 0 | 0 | 0 | 1 | -90 | 90 | 0.0090907 | 0.0022753 | -0.0090904 | -0.0022753
26 | 27 | 1.8688 | 0.71876 | 1.8859e-09 | 0 | 0 | 0 | 0 | 0 | 1 | -90 | 90 | 0.0084153 | 0.0021061 | -0.0084139 | -0.0021057
34 | 35 | 1.4818 | 0.56993 | 1.4954e-09 | 0 | 0 | 0 | 0 | 0 | 1 | -90 | 90 | 0.0069173 | 0.0017336 | -0.0069166 | -0.0017335
27 | 30 | 0.85178 | 0.32761 | 8.596e-10 | 0 | 0 | 0 | 0 | 0 | 1 | -90 | 90 | 0.0079324 | 0.001985 | -0.0079318 | -0.0019849
30 | 28 | 0.68713 | 0.26428 | 6.9344e-10 | 0 | 0 | 0 | 0 | 0 | 1 | -90 | 90 | 0.0064843 | 0.0016221 | -0.006484 | -0.001622
28 | 29 | 2.5833 | 0.99359 | 2.607e-09 | 0 | 0 | 0 | 0 | 0 | 1 | -90 | 90 | 0.0039675 | 0.00099136 | -0.0039671 | -0.00099145
29 | 31 | 1.8865 | 0.72557 | 1.9038e-09 | 0 | 0 | 0 | 0 | 0 | 1 | -90 | 90 | 0.0033188 | 0.00082896 | -0.0033185 | -0.00082906
31 | 32 | 5.8905 | 2.2656 | 5.9445e-09 | 0 | 0 | 0 | 0 | 0 | 1 | -90 | 90 | 0.002239 | 0.0005585 | -0.0022387 | -0.00055896
32 | 63 | 22.1999 | 8.5384 | 2.2404e-08 | 0 | 0 | 0 | 0 | 0 | 1 | -90 | 90 | 0.0017141 | 0.00042748 | -0.0017134 | -0.00042941
38 | 50 | 1.4106 | 0.54253 | 1.4235e-09 | 0 | 0 | 0 | 0 | 0 | 1 | -90 | 90 | 0.035859 | 0.0090015 | -0.03584 | -0.0089942
39 | 51 | 3.8543 | 1.4824 | 3.8897e-09 | 0 | 0 | 0 | 0 | 0 | 1 | -90 | 90 | 0.023226 | 0.0058258 | -0.023204 | -0.0058177
50 | 49 | 0.58156 | 0.22368 | 5.869e-10 | 0 | 0 | 0 | 0 | 0 | 1 | -90 | 90 | 0.035294 | 0.0088575 | -0.035287 | -0.0088546
51 | 52 | 6.9582 | 2.6762 | 7.022e-09 | 0 | 0 | 0 | 0 | 0 | 1 | -90 | 90 | 0.020283 | 0.0050857 | -0.020253 | -0.0050747
49 | 46 | 1.6855 | 0.64829 | 1.701e-09 | 0 | 0 | 0 | 0 | 0 | 1 | -90 | 90 | 0.034974 | 0.0087763 | -0.034952 | -0.0087679
52 | 53 | 4.6181 | 1.7762 | 4.6604e-09 | 0 | 0 | 0 | 0 | 0 | 1 | -90 | 90 | 0.013212 | 0.0033106 | -0.013203 | -0.0033077
52 | 56 | 5.8947 | 2.2672 | 5.9488e-09 | 0 | 0 | 0 | 0 | 0 | 1 | -90 | 90 | 0.0059738 | 0.0014967 | -0.0059716 | -0.0014964
40 | 41 | 0.37551 | 0.14443 | 3.7896e-10 | 0 | 0 | 0 | 0 | 0 | 1 | -90 | 90 | 0.0065911 | 0.0016506 | -0.0065909 | -0.0016505
40 | 42 | 1.8837 | 0.72448 | 1.9009e-09 | 0 | 0 | 0 | 0 | 0 | 1 | -90 | 90 | -0.028987 | -0.0072635 | 0.029004 | 0.0072699
41 | 43 | 2.4373 | 0.9374 | 2.4596e-09 | 0 | 0 | 0 | 0 | 0 | 1 | -90 | 90 | 0.0044189 | 0.0011062 | -0.0044183 | -0.0011062
42 | 44 | 0.65231 | 0.25089 | 6.583e-10 | 0 | 0 | 0 | 0 | 0 | 1 | -90 | 90 | -0.029004 | -0.0072699 | 0.02901 | 0.0072721
43 | 47 | 3.6801 | 1.4154 | 3.7139e-09 | 0 | 0 | 0 | 0 | 0 | 1 | -90 | 90 | 0.0031157 | 0.00077974 | -0.0031153 | -0.00077996
44 | 45 | 4.7323 | 1.8201 | 4.7757e-09 | 0 | 0 | 0 | 0 | 0 | 1 | -90 | 90 | -0.030886 | -0.0077422 | 0.030934 | 0.0077604
47 | 48 | 8.8452 | 3.402 | 8.9264e-09 | 0 | 0 | 0 | 0 | 0 | 1 | -90 | 90 | 0.0024332 | 0.00060901 | -0.0024326 | -0.00060967
45 | 46 | 0.37809 | 0.14542 | 3.8156e-10 | 0 | 0 | 0 | 0 | 0 | 1 | -90 | 90 | -0.032939 | -0.008263 | 0.032944 | 0.0082646
53 | 54 | 11.7296 | 4.5114 | 1.1837e-08 | 0 | 0 | 0 | 0 | 0 | 1 | -90 | 90 | 0.0091566 | 0.002294 | -0.009146 | -0.0022912
53 | 55 | 5.6073 | 2.1566 | 5.6587e-09 | 0 | 0 | 0 | 0 | 0 | 1 | -90 | 90 | 0.0020208 | 0.00050594 | -0.0020206 | -0.0005064
56 | 57 | 4.2094 | 1.619 | 4.2481e-09 | 0 | 0 | 0 | 0 | 0 | 1 | -90 | 90 | 0.0059716 | 0.0014964 | -0.00597 | -0.0014962
54 | 64 | 20.3937 | 7.8437 | 2.0581e-08 | 0 | 0 | 0 | 0 | 0 | 1 | -90 | 90 | 0.009146 | 0.0022912 | -0.0091278 | -0.0022862
57 | 58 | 0.48724 | 0.1874 | 4.9171e-10 | 0 | 0 | 0 | 0 | 0 | 1 | -90 | 90 | 0.0052147 | 0.0013069 | -0.0052146 | -0.0013069
64 | 65 | 11.3498 | 4.3653 | 1.1454e-08 | 0 | 0 | 0 | 0 | 0 | 1 | -90 | 90 | 0.007618 | 0.0019078 | -0.0076109 | -0.0019062
65 | 62 | 30.6035 | 11.7706 | 3.0884e-08 | 0 | 0 | 0 | 0 | 0 | 1 | -90 | 90 | 0.0076109 | 0.0019062 | -0.0075918 | -0.0019019
59 | 60 | 4.3988 | 1.6918 | 4.4391e-09 | 0 | 0 | 0 | 0 | 0 | 1 | -90 | 90 | -0.0011772 | -0.00029504 | 0.0011773 | 0.00029463
60 | 61 | 3.0966 | 1.191 | 3.1251e-09 | 0 | 0 | 0 | 0 | 0 | 1 | -90 | 90 | -0.0011773 | -0.00029463 | 0.0011773 | 0.00029434
61 | 62 | 0.91266 | 0.35102 | 9.2103e-10 | 0 | 0 | 0 | 0 | 0 | 1 | -90 | 90 | -0.0019658 | -0.00049196 | 0.0019659 | 0.00049189