## bus_data
BUS_I | BUS_TYPE | Pd | Qd | Gs | Bs | area | Vm | Va | baseKV | zone | Vmax | Vmin
1 | 1 | 0.003812 | 0.00095537 | 0 | 0 | 1 | 0.98007 | -0.13997 | 0.4 | 1 | 1.1 | 0.9
3 | 1 | 0 | 0 | 0 | 0 | 1 | 0.98012 | -0.13958 | 0.4 | 1 | 1.1 | 0.9
6 | 1 | 0 | 0 | 0 | 0 | 1 | 0.97991 | -0.14108 | 0.4 | 1 | 1.1 | 0.9
7 | 1 | 0.012695 | 0.0031817 | 0 | 0 | 1 | 0.98038 | -0.13774 | 0.4 | 1 | 1.1 | 0.9
4 | 1 | 0.0028871 | 0.00072358 | 0 | 0 | 1 | 0.98513 | -0.10401 | 0.4 | 1 | 1.1 | 0.9
11 | 1 | 0 | 0 | 0 | 0 | 1 | 0.98515 | -0.10384 | 0.4 | 1 | 1.1 | 0.9
81 | 1 | 0.0032555 | 0.0008159 | 0 | 0 | 1 | 0.97928 | -0.14562 | 0.4 | 1 | 1.1 | 0.9
8 | 1 | 0.013497 | 0.0033828 | 0 | 0 | 1 | 0.9816 | -0.12903 | 0.4 | 1 | 1.1 | 0.9
12 | 1 | 0 | 0 | 0 | 0 | 1 | 0.98538 | -0.10221 | 0.4 | 1 | 1.1 | 0.9
14 | 1 | 0 | 0 | 0 | 0 | 1 | 0.97863 | -0.15026 | 0.4 | 1 | 1.1 | 0.9
9 | 1 | 0.0013364 | 0.00033493 | 0 | 0 | 1 | 0.98229 | -0.1241 | 0.4 | 1 | 1.1 | 0.9
10 | 1 | 0.0019387 | 0.00048589 | 0 | 0 | 1 | 0.98314 | -0.11806 | 0.4 | 1 | 1.1 | 0.9
16 | 1 | 0.00042137 | 0.0001056 | 0 | 0 | 1 | 0.98437 | -0.10931 | 0.4 | 1 | 1.1 | 0.9
17 | 1 | 0.0036392 | 0.00091207 | 0 | 0 | 1 | 0.98472 | -0.1069 | 0.4 | 1 | 1.1 | 0.9
78 | 1 | 0 | 0 | 0 | 0 | 1 | 0.9849 | -0.10558 | 0.4 | 1 | 1.1 | 0.9
32 | 1 | 0.0033468 | 0.00083878 | 0 | 0 | 1 | 0.9858 | -0.099213 | 0.4 | 1 | 1.1 | 0.9
79 | 1 | 0.00036924 | 9.2541e-05 | 0 | 0 | 1 | 0.98328 | -0.11712 | 0.4 | 1 | 1.1 | 0.9
30 | 1 | 0 | 0 | 0 | 0 | 1 | 0.98633 | -0.095492 | 0.4 | 1 | 1.1 | 0.9
13 | 1 | 0.0050855 | 0.0012745 | 0 | 0 | 1 | 0.97859 | -0.15057 | 0.4 | 1 | 1.1 | 0.9
15 | 1 | 0.010293 | 0.0025796 | 0 | 0 | 1 | 0.98147 | -0.13042 | 0.4 | 1 | 1.1 | 0.9
68 | 1 | 0.0012366 | 0.00030992 | 0 | 0 | 1 | 0.98411 | -0.11156 | 0.4 | 1 | 1.1 | 0.9
69 | 1 | 0.00061081 | 0.00015308 | 0 | 0 | 1 | 0.98406 | -0.11196 | 0.4 | 1 | 1.1 | 0.9
67 | 1 | 0.00081675 | 0.0002047 | 0 | 0 | 1 | 0.98438 | -0.10968 | 0.4 | 1 | 1.1 | 0.9
33 | 1 | 0.00058499 | 0.00014661 | 0 | 0 | 1 | 0.9854 | -0.10204 | 0.4 | 1 | 1.1 | 0.9
18 | 1 | 0.0018962 | 0.00047523 | 0 | 0 | 1 | 0.99847 | -0.010588 | 0.4 | 1 | 1.1 | 0.9
19 | 1 | 0.0031527 | 0.00079014 | 0 | 0 | 1 | 0.99836 | -0.011322 | 0.4 | 1 | 1.1 | 0.9
20 | 3 | 0.0021762 | 0.0005454 | 0 | 0 | 1 | 1 | 0 | 0.4 | 1 | 1.1 | 0.9
21 | 1 | 0.001584 | 0.00039698 | 0 | 0 | 1 | 0.9969 | -0.021413 | 0.4 | 1 | 1.1 | 0.9
22 | 1 | 0.0013422 | 0.00033638 | 0 | 0 | 1 | 0.99835 | -0.01142 | 0.4 | 1 | 1.1 | 0.9
23 | 1 | 0.001873 | 0.00046941 | 0 | 0 | 1 | 0.99625 | -0.025945 | 0.4 | 1 | 1.1 | 0.9
34 | 1 | 0.0081307 | 0.0020378 | 0 | 0 | 1 | 0.99804 | -0.013579 | 0.4 | 1 | 1.1 | 0.9
24 | 1 | 0.004177 | 0.0010468 | 0 | 0 | 1 | 0.99498 | -0.034782 | 0.4 | 1 | 1.1 | 0.9
35 | 1 | 0.00149 | 0.00037343 | 0 | 0 | 1 | 0.99783 | -0.015068 | 0.4 | 1 | 1.1 | 0.9
25 | 1 | 0.0012623 | 0.00031635 | 0 | 0 | 1 | 0.99365 | -0.044039 | 0.4 | 1 | 1.1 | 0.9
26 | 1 | 0.0033399 | 0.00083705 | 0 | 0 | 1 | 0.99219 | -0.054236 | 0.4 | 1 | 1.1 | 0.9
27 | 1 | 0.00082459 | 0.00020666 | 0 | 0 | 1 | 0.99071 | -0.064589 | 0.4 | 1 | 1.1 | 0.9
28 | 1 | 0.0016528 | 0.00041423 | 0 | 0 | 1 | 0.9857 | -0.099951 | 0.4 | 1 | 1.1 | 0.9
29 | 1 | 0.0014923 | 0.00037402 | 0 | 0 | 1 | 0.98549 | -0.1014 | 0.4 | 1 | 1.1 | 0.9
31 | 1 | 0.00051527 | 0.00012914 | 0 | 0 | 1 | 0.98507 | -0.10443 | 0.4 | 1 | 1.1 | 0.9
77 | 1 | 0.00079523 | 0.0001993 | 0 | 0 | 1 | 0.98482 | -0.10621 | 0.4 | 1 | 1.1 | 0.9
74 | 1 | 0 | 0 | 0 | 0 | 1 | 0.98379 | -0.11351 | 0.4 | 1 | 1.1 | 0.9
36 | 1 | 0.0012201 | 0.00030579 | 0 | 0 | 1 | 0.99637 | -0.025229 | 0.4 | 1 | 1.1 | 0.9
37 | 1 | 0.0012644 | 0.0003169 | 0 | 0 | 1 | 0.99532 | -0.032588 | 0.4 | 1 | 1.1 | 0.9
38 | 1 | 0.008346 | 0.0020917 | 0 | 0 | 1 | 0.99416 | -0.040665 | 0.4 | 1 | 1.1 | 0.9
39 | 1 | 0.00092503 | 0.00023184 | 0 | 0 | 1 | 0.99372 | -0.043725 | 0.4 | 1 | 1.1 | 0.9
40 | 1 | 0.0045334 | 0.0011362 | 0 | 0 | 1 | 0.99173 | -0.057705 | 0.4 | 1 | 1.1 | 0.9
41 | 1 | 0.0015255 | 0.00038234 | 0 | 0 | 1 | 0.99127 | -0.060943 | 0.4 | 1 | 1.1 | 0.9
42 | 1 | 0 | 0 | 0 | 0 | 1 | 0.98939 | -0.074169 | 0.4 | 1 | 1.1 | 0.9
43 | 1 | 0 | 0 | 0 | 0 | 1 | 0.98904 | -0.076685 | 0.4 | 1 | 1.1 | 0.9
44 | 1 | 0 | 0 | 0 | 0 | 1 | 0.98791 | -0.084632 | 0.4 | 1 | 1.1 | 0.9
55 | 1 | 0.0013434 | 0.00033668 | 0 | 0 | 1 | 0.98891 | -0.077606 | 0.4 | 1 | 1.1 | 0.9
53 | 1 | 0.0034424 | 0.00086274 | 0 | 0 | 1 | 0.98871 | -0.078974 | 0.4 | 1 | 1.1 | 0.9
58 | 1 | 0 | 0 | 0 | 0 | 1 | 0.98673 | -0.092972 | 0.4 | 1 | 1.1 | 0.9
52 | 1 | 0.00066058 | 0.00016556 | 0 | 0 | 1 | 0.98738 | -0.088371 | 0.4 | 1 | 1.1 | 0.9
63 | 1 | 0.0047454 | 0.0011893 | 0 | 0 | 1 | 0.98873 | -0.078873 | 0.4 | 1 | 1.1 | 0.9
54 | 1 | 0.0042824 | 0.0010733 | 0 | 0 | 1 | 0.98863 | -0.079574 | 0.4 | 1 | 1.1 | 0.9
62 | 1 | 0.0011389 | 0.00028543 | 0 | 0 | 1 | 0.98666 | -0.093505 | 0.4 | 1 | 1.1 | 0.9
59 | 1 | 0.001075 | 0.00026942 | 0 | 0 | 1 | 0.98616 | -0.097051 | 0.4 | 1 | 1.1 | 0.9
50 | 1 | 0 | 0 | 0 | 0 | 1 | 0.98717 | -0.089888 | 0.4 | 1 | 1.1 | 0.9
45 | 1 | 0.0033473 | 0.00083891 | 0 | 0 | 1 | 0.98684 | -0.092238 | 0.4 | 1 | 1.1 | 0.9
47 | 1 | 0.0011115 | 0.00027856 | 0 | 0 | 1 | 0.9869 | -0.091821 | 0.4 | 1 | 1.1 | 0.9
46 | 1 | 0.0019078 | 0.00047815 | 0 | 0 | 1 | 0.98609 | -0.097536 | 0.4 | 1 | 1.1 | 0.9
48 | 1 | 0 | 0 | 0 | 0 | 1 | 0.98614 | -0.097188 | 0.4 | 1 | 1.1 | 0.9
49 | 1 | 0.0086185 | 0.00216 | 0 | 0 | 1 | 0.98703 | -0.090909 | 0.4 | 1 | 1.1 | 0.9
57 | 1 | 0.0043418 | 0.0010882 | 0 | 0 | 1 | 0.98633 | -0.095878 | 0.4 | 1 | 1.1 | 0.9
56 | 1 | 0.0015851 | 0.00039727 | 0 | 0 | 1 | 0.98613 | -0.097246 | 0.4 | 1 | 1.1 | 0.9
51 | 1 | 0.0032158 | 0.00080595 | 0 | 0 | 1 | 0.98672 | -0.093072 | 0.4 | 1 | 1.1 | 0.9
60 | 1 | 0.0020363 | 0.00051034 | 0 | 0 | 1 | 0.98597 | -0.098378 | 0.4 | 1 | 1.1 | 0.9
61 | 1 | 0.00062372 | 0.00015632 | 0 | 0 | 1 | 0.9855 | -0.10172 | 0.4 | 1 | 1.1 | 0.9
64 | 1 | 0.0009127 | 0.00022874 | 0 | 0 | 1 | 0.9852 | -0.10384 | 0.4 | 1 | 1.1 | 0.9
65 | 1 | 0.00084994 | 0.00021302 | 0 | 0 | 1 | 0.98506 | -0.10487 | 0.4 | 1 | 1.1 | 0.9
66 | 1 | 0.0023481 | 0.00058849 | 0 | 0 | 1 | 0.98456 | -0.10837 | 0.4 | 1 | 1.1 | 0.9
70 | 1 | 0.0018686 | 0.00046832 | 0 | 0 | 1 | 0.98402 | -0.1122 | 0.4 | 1 | 1.1 | 0.9
71 | 1 | 0.0034208 | 0.00085733 | 0 | 0 | 1 | 0.98365 | -0.11453 | 0.4 | 1 | 1.1 | 0.9
72 | 1 | 0.0022371 | 0.00056067 | 0 | 0 | 1 | 0.98344 | -0.11602 | 0.4 | 1 | 1.1 | 0.9
73 | 1 | 0 | 0 | 0 | 0 | 1 | 0.98372 | -0.11403 | 0.4 | 1 | 1.1 | 0.9
75 | 1 | 0.0045681 | 0.0011449 | 0 | 0 | 1 | 0.98349 | -0.11567 | 0.4 | 1 | 1.1 | 0.9
76 | 1 | 0.0040143 | 0.0010061 | 0 | 0 | 1 | 0.98339 | -0.11635 | 0.4 | 1 | 1.1 | 0.9
80 | 1 | 0.014054 | 0.0035222 | 0 | 0 | 1 | 0.98315 | -0.11808 | 0.4 | 1 | 1.1 | 0.9

## generator_data
GEN_BUS | PG | QG | QMAX | QMIN | VG | MBASE | GEN_STATUS | PMAX | PMIN
20 | 0.19966 | 0.050363 | 10 | -10 | 1 | 100 | 1 | 10 | 0

## branch_data
F_BUS | T_BUS | BR_R | BR_X | BR_B | RATE_A | RATE_B | RATE_C | TAP | SHIFT | BR_STATUS | ANGMIN | ANGMAX | P_in | Q_in | P_out | Q_out
1 | 3 | 1.3015 | 0.50058 | 1.3134e-09 | 0 | 0 | 0 | 0 | 0 | 1 | -90 | 90 | -0.003812 | -0.00095538 | 0.0038122 | 0.00095533
3 | 6 | 2.2558 | 0.8676 | 2.2765e-09 | 0 | 0 | 0 | 0 | 0 | 1 | -90 | 90 | 0.0083514 | 0.0020924 | -0.0083496 | -0.002092
3 | 7 | 1.8891 | 0.72659 | 1.9065e-09 | 0 | 0 | 0 | 0 | 0 | 1 | -90 | 90 | -0.012164 | -0.0030478 | 0.012167 | 0.0030488
6 | 81 | 6.783 | 2.6088 | 6.8453e-09 | 0 | 0 | 0 | 0 | 0 | 1 | -90 | 90 | 0.0083496 | 0.002092 | -0.0083444 | -0.0020906
7 | 8 | 4.3907 | 1.6887 | 4.431e-09 | 0 | 0 | 0 | 0 | 0 | 1 | -90 | 90 | -0.024862 | -0.0062305 | 0.024892 | 0.0062416
4 | 11 | 0.74845 | 0.28786 | 7.5531e-10 | 0 | 0 | 0 | 0 | 0 | 1 | -90 | 90 | -0.0028871 | -0.00072358 | 0.0028872 | 0.00072354
11 | 12 | 7.1302 | 2.7424 | 7.1957e-09 | 0 | 0 | 0 | 0 | 0 | 1 | -90 | 90 | -0.0028872 | -0.00072354 | 0.0028878 | 0.00072309
81 | 14 | 11.3803 | 4.377 | 1.1485e-08 | 0 | 0 | 0 | 0 | 0 | 1 | -90 | 90 | 0.0050889 | 0.0012747 | -0.0050857 | -0.0012746
8 | 9 | 1.6146 | 0.62098 | 1.6294e-09 | 0 | 0 | 0 | 0 | 0 | 1 | -90 | 90 | -0.038389 | -0.0096244 | 0.038415 | 0.0096343
12 | 78 | 2.957 | 1.1373 | 2.9841e-09 | 0 | 0 | 0 | 0 | 0 | 1 | -90 | 90 | 0.014455 | 0.0036256 | -0.014448 | -0.0036233
12 | 32 | 2.187 | 0.84114 | 2.207e-09 | 0 | 0 | 0 | 0 | 0 | 1 | -90 | 90 | -0.017343 | -0.0043487 | 0.01735 | 0.0043513
14 | 13 | 0.76302 | 0.29347 | 7.7002e-10 | 0 | 0 | 0 | 0 | 0 | 1 | -90 | 90 | 0.0050857 | 0.0012746 | -0.0050854 | -0.0012745
9 | 10 | 1.9131 | 0.7358 | 1.9306e-09 | 0 | 0 | 0 | 0 | 0 | 1 | -90 | 90 | -0.039752 | -0.0099693 | 0.039785 | 0.0099819
10 | 16 | 2.6478 | 1.0184 | 2.6721e-09 | 0 | 0 | 0 | 0 | 0 | 1 | -90 | 90 | -0.041724 | -0.010468 | 0.041775 | 0.010487
16 | 17 | 0.72546 | 0.27902 | 7.3212e-10 | 0 | 0 | 0 | 0 | 0 | 1 | -90 | 90 | -0.042196 | -0.010593 | 0.04221 | 0.010598
17 | 33 | 1.3417 | 0.51603 | 1.354e-09 | 0 | 0 | 0 | 0 | 0 | 1 | -90 | 90 | -0.045849 | -0.01151 | 0.04588 | 0.011522
78 | 79 | 10.0906 | 3.881 | 1.0183e-08 | 0 | 0 | 0 | 0 | 0 | 1 | -90 | 90 | 0.014448 | 0.0036233 | -0.014425 | -0.0036154
32 | 30 | 2.279 | 0.87653 | 2.2999e-09 | 0 | 0 | 0 | 0 | 0 | 1 | -90 | 90 | -0.020697 | -0.00519 | 0.020707 | 0.0051939
79 | 80 | 0.85537 | 0.32899 | 8.6321e-10 | 0 | 0 | 0 | 0 | 0 | 1 | -90 | 90 | 0.014056 | 0.0035229 | -0.014054 | -0.0035222
30 | 28 | 3.0165 | 1.1602 | 3.0442e-09 | 0 | 0 | 0 | 0 | 0 | 1 | -90 | 90 | 0.01874 | 0.0046995 | -0.018728 | -0.0046954
30 | 33 | 1.7917 | 0.68913 | 1.8082e-09 | 0 | 0 | 0 | 0 | 0 | 1 | -90 | 90 | 0.046508 | 0.011685 | -0.046465 | -0.011668
30 | 27 | 4.5904 | 1.7655 | 4.6325e-09 | 0 | 0 | 0 | 0 | 0 | 1 | -90 | 90 | -0.085954 | -0.021578 | 0.086325 | 0.02172
15 | 68 | 23.0344 | 8.8594 | 2.3246e-08 | 0 | 0 | 0 | 0 | 0 | 1 | -90 | 90 | -0.010293 | -0.0025796 | 0.010319 | 0.0025877
68 | 69 | 2.0229 | 0.77803 | 2.0414e-09 | 0 | 0 | 0 | 0 | 0 | 1 | -90 | 90 | 0.0024796 | 0.00062113 | -0.0024795 | -0.00062127
68 | 67 | 1.6917 | 0.65064 | 1.7072e-09 | 0 | 0 | 0 | 0 | 0 | 1 | -90 | 90 | -0.014036 | -0.0035187 | 0.014039 | 0.00352
69 | 70 | 1.6013 | 0.61587 | 1.616e-09 | 0 | 0 | 0 | 0 | 0 | 1 | -90 | 90 | 0.0018687 | 0.00046819 | -0.0018686 | -0.00046832
67 | 66 | 1.1109 | 0.42726 | 1.1211e-09 | 0 | 0 | 0 | 0 | 0 | 1 | -90 | 90 | -0.014856 | -0.0037247 | 0.014859 | 0.0037256
18 | 19 | 0.09341 | 0.035927 | 9.4267e-11 | 0 | 0 | 0 | 0 | 0 | 1 | -90 | 90 | 0.10325 | 0.026055 | -0.10324 | -0.026051
18 | 20 | 1.3266 | 0.51022 | 2.6775e-09 | 0 | 0 | 0 | 0 | 0 | 1 | -90 | 90 | -0.10514 | -0.02653 | 0.1053 | 0.02659
19 | 21 | 1.3246 | 0.50948 | 1.3368e-09 | 0 | 0 | 0 | 0 | 0 | 1 | -90 | 90 | 0.10008 | 0.025261 | -0.099942 | -0.025207
20 | 22 | 1.6273 | 0.62588 | 1.6422e-09 | 0 | 0 | 0 | 0 | 0 | 1 | -90 | 90 | 0.092186 | 0.023228 | -0.092039 | -0.023171
21 | 23 | 0.60338 | 0.23207 | 6.0891e-10 | 0 | 0 | 0 | 0 | 0 | 1 | -90 | 90 | 0.098358 | 0.02481 | -0.098296 | -0.024786
22 | 34 | 0.31157 | 0.11984 | 3.1443e-10 | 0 | 0 | 0 | 0 | 0 | 1 | -90 | 90 | 0.090697 | 0.022835 | -0.09067 | -0.022824
23 | 24 | 1.1973 | 0.46049 | 1.2083e-09 | 0 | 0 | 0 | 0 | 0 | 1 | -90 | 90 | 0.096423 | 0.024316 | -0.096303 | -0.02427
34 | 35 | 0.23614 | 0.090822 | 2.383e-10 | 0 | 0 | 0 | 0 | 0 | 1 | -90 | 90 | 0.082539 | 0.020787 | -0.082522 | -0.02078
24 | 25 | 1.3083 | 0.50321 | 1.3203e-09 | 0 | 0 | 0 | 0 | 0 | 1 | -90 | 90 | 0.092126 | 0.023224 | -0.092007 | -0.023178
35 | 36 | 1.6388 | 0.63031 | 1.6539e-09 | 0 | 0 | 0 | 0 | 0 | 1 | -90 | 90 | 0.081032 | 0.020407 | -0.080917 | -0.020363
25 | 26 | 1.4573 | 0.56049 | 1.4707e-09 | 0 | 0 | 0 | 0 | 0 | 1 | -90 | 90 | 0.090745 | 0.022862 | -0.090616 | -0.022812
26 | 27 | 1.5321 | 0.58928 | 1.5462e-09 | 0 | 0 | 0 | 0 | 0 | 1 | -90 | 90 | 0.087276 | 0.021975 | -0.08715 | -0.021927
28 | 29 | 1.0752 | 0.41354 | 1.0851e-09 | 0 | 0 | 0 | 0 | 0 | 1 | -90 | 90 | 0.017075 | 0.0042811 | -0.017072 | -0.0042799
29 | 31 | 2.4598 | 0.94608 | 2.4824e-09 | 0 | 0 | 0 | 0 | 0 | 1 | -90 | 90 | 0.01558 | 0.0039059 | -0.015573 | -0.0039036
31 | 77 | 1.4968 | 0.57567 | 1.5105e-09 | 0 | 0 | 0 | 0 | 0 | 1 | -90 | 90 | 0.015058 | 0.0037745 | -0.015054 | -0.0037732
77 | 74 | 6.4574 | 2.4836 | 6.5167e-09 | 0 | 0 | 0 | 0 | 0 | 1 | -90 | 90 | 0.014259 | 0.0035739 | -0.014244 | -0.003569
74 | 75 | 3.1802 | 1.2231 | 3.2094e-09 | 0 | 0 | 0 | 0 | 0 | 1 | -90 | 90 | 0.0085853 | 0.0021516 | -0.0085827 | -0.0021509
74 | 73 | 1.1717 | 0.45065 | 1.1824e-09 | 0 | 0 | 0 | 0 | 0 | 1 | -90 | 90 | 0.0056591 | 0.0014174 | -0.0056587 | -0.0014174
36 | 37 | 1.2021 | 0.46233 | 1.2131e-09 | 0 | 0 | 0 | 0 | 0 | 1 | -90 | 90 | 0.079697 | 0.020057 | -0.079615 | -0.020025
37 | 38 | 1.3378 | 0.51456 | 1.3501e-09 | 0 | 0 | 0 | 0 | 0 | 1 | -90 | 90 | 0.078351 | 0.019709 | -0.078263 | -0.019675
38 | 39 | 0.56685 | 0.21802 | 5.7205e-10 | 0 | 0 | 0 | 0 | 0 | 1 | -90 | 90 | 0.069917 | 0.017583 | -0.069887 | -0.017572
39 | 40 | 2.6183 | 1.0071 | 2.6424e-09 | 0 | 0 | 0 | 0 | 0 | 1 | -90 | 90 | 0.068962 | 0.01734 | -0.068828 | -0.017289
40 | 41 | 0.64772 | 0.24912 | 6.5366e-10 | 0 | 0 | 0 | 0 | 0 | 1 | -90 | 90 | 0.064294 | 0.016152 | -0.064265 | -0.016141
41 | 42 | 2.7044 | 1.0402 | 2.7292e-09 | 0 | 0 | 0 | 0 | 0 | 1 | -90 | 90 | 0.06274 | 0.015759 | -0.062625 | -0.015715
42 | 43 | 2.3205 | 0.8925 | 2.3418e-09 | 0 | 0 | 0 | 0 | 0 | 1 | -90 | 90 | 0.013823 | 0.0034643 | -0.013818 | -0.0034626
42 | 44 | 2.7379 | 1.0531 | 2.7631e-09 | 0 | 0 | 0 | 0 | 0 | 1 | -90 | 90 | 0.048802 | 0.012251 | -0.048731 | -0.012224
43 | 55 | 1.9249 | 0.74036 | 1.9426e-09 | 0 | 0 | 0 | 0 | 0 | 1 | -90 | 90 | 0.0060904 | 0.0015261 | -0.0060896 | -0.001526
43 | 53 | 3.7729 | 1.4511 | 3.8076e-09 | 0 | 0 | 0 | 0 | 0 | 1 | -90 | 90 | 0.0077276 | 0.0019365 | -0.0077251 | -0.001936
44 | 58 | 4.4414 | 1.7083 | 4.4822e-09 | 0 | 0 | 0 | 0 | 0 | 1 | -90 | 90 | 0.023914 | 0.0060023 | -0.023886 | -0.0059921
44 | 52 | 1.9156 | 0.73679 | 1.9332e-09 | 0 | 0 | 0 | 0 | 0 | 1 | -90 | 90 | 0.024817 | 0.0062215 | -0.024805 | -0.0062167
55 | 63 | 3.399 | 1.3073 | 3.4302e-09 | 0 | 0 | 0 | 0 | 0 | 1 | -90 | 90 | 0.0047462 | 0.0011893 | -0.0047454 | -0.0011893
53 | 54 | 1.7838 | 0.68607 | 1.8002e-09 | 0 | 0 | 0 | 0 | 0 | 1 | -90 | 90 | 0.0042828 | 0.0010732 | -0.0042824 | -0.0010733
58 | 62 | 5.9248 | 2.2788 | 5.9792e-09 | 0 | 0 | 0 | 0 | 0 | 1 | -90 | 90 | 0.001139 | 0.00028488 | -0.0011389 | -0.00028543
58 | 59 | 2.2775 | 0.87597 | 2.2984e-09 | 0 | 0 | 0 | 0 | 0 | 1 | -90 | 90 | 0.022747 | 0.0057073 | -0.022734 | -0.0057025
52 | 50 | 0.7975 | 0.30673 | 8.0482e-10 | 0 | 0 | 0 | 0 | 0 | 1 | -90 | 90 | 0.024144 | 0.0060511 | -0.024139 | -0.0060493
59 | 60 | 0.77732 | 0.29897 | 7.8445e-10 | 0 | 0 | 0 | 0 | 0 | 1 | -90 | 90 | 0.021659 | 0.0054331 | -0.021655 | -0.0054317
50 | 51 | 3.6526 | 1.4048 | 3.6861e-09 | 0 | 0 | 0 | 0 | 0 | 1 | -90 | 90 | 0.011059 | 0.0027713 | -0.011054 | -0.0027698
50 | 49 | 0.99121 | 0.38124 | 1.0003e-09 | 0 | 0 | 0 | 0 | 0 | 1 | -90 | 90 | 0.01308 | 0.003278 | -0.013078 | -0.0032773
45 | 47 | 1.579 | 0.6073 | 1.5935e-09 | 0 | 0 | 0 | 0 | 0 | 1 | -90 | 90 | -0.0033473 | -0.00083891 | 0.0033475 | 0.00083883
47 | 49 | 2.5935 | 0.99749 | 2.6173e-09 | 0 | 0 | 0 | 0 | 0 | 1 | -90 | 90 | -0.004459 | -0.0011174 | 0.0044595 | 0.0011174
46 | 48 | 2.3079 | 0.88767 | 2.3291e-09 | 0 | 0 | 0 | 0 | 0 | 1 | -90 | 90 | -0.0019078 | -0.00047815 | 0.0019079 | 0.00047796
48 | 57 | 4.7482 | 1.8262 | 4.7917e-09 | 0 | 0 | 0 | 0 | 0 | 1 | -90 | 90 | -0.0034931 | -0.00087519 | 0.0034937 | 0.00087497
48 | 56 | 0.46192 | 0.17766 | 4.6616e-10 | 0 | 0 | 0 | 0 | 0 | 1 | -90 | 90 | 0.0015851 | 0.00039723 | -0.0015851 | -0.00039727
57 | 51 | 4.5356 | 1.7445 | 4.5772e-09 | 0 | 0 | 0 | 0 | 0 | 1 | -90 | 90 | -0.0078355 | -0.0019631 | 0.0078385 | 0.0019638
60 | 61 | 2.1602 | 0.83085 | 2.18e-09 | 0 | 0 | 0 | 0 | 0 | 1 | -90 | 90 | 0.019619 | 0.0049213 | -0.01961 | -0.004918
61 | 64 | 1.4127 | 0.54335 | 1.4257e-09 | 0 | 0 | 0 | 0 | 0 | 1 | -90 | 90 | 0.018986 | 0.0047617 | -0.01898 | -0.0047597
64 | 65 | 0.72174 | 0.27759 | 7.2836e-10 | 0 | 0 | 0 | 0 | 0 | 1 | -90 | 90 | 0.018068 | 0.004531 | -0.018065 | -0.00453
65 | 66 | 2.5741 | 0.99004 | 2.5977e-09 | 0 | 0 | 0 | 0 | 0 | 1 | -90 | 90 | 0.017215 | 0.004317 | -0.017207 | -0.0043141
71 | 72 | 8.3734 | 3.2205 | 8.4502e-09 | 0 | 0 | 0 | 0 | 0 | 1 | -90 | 90 | 0.0022376 | 0.00056003 | -0.0022371 | -0.00056067
71 | 73 | 1.1134 | 0.42821 | 1.1236e-09 | 0 | 0 | 0 | 0 | 0 | 1 | -90 | 90 | -0.0056583 | -0.0014174 | 0.0056587 | 0.0014174
75 | 76 | 2.139 | 0.82269 | 2.1586e-09 | 0 | 0 | 0 | 0 | 0 | 1 | -90 | 90 | 0.0040147 | 0.001006 | -0.0040143 | -0.0010061