## bus_data
BUS_I | BUS_TYPE | Pd | Qd | Gs | Bs | area | Vm | Va | baseKV | zone | Vmax | Vmin
1 | 1 | 0.0069898 | 0.0017518 | 0 | 0 | 1 | 0.98983 | -0.071405 | 0.4 | 1 | 1.1 | 0.9
2 | 1 | 0 | 0 | 0 | 0 | 1 | 0.99012 | -0.06931 | 0.4 | 1 | 1.1 | 0.9
3 | 1 | 0.0019973 | 0.00050056 | 0 | 0 | 1 | 0.98995 | -0.07054 | 0.4 | 1 | 1.1 | 0.9
4 | 1 | 0 | 0 | 0 | 0 | 1 | 0.99061 | -0.065905 | 0.4 | 1 | 1.1 | 0.9
5 | 1 | 0 | 0 | 0 | 0 | 1 | 0.99158 | -0.059047 | 0.4 | 1 | 1.1 | 0.9
6 | 1 | 0.004172 | 0.0010456 | 0 | 0 | 1 | 0.99036 | -0.067614 | 0.4 | 1 | 1.1 | 0.9
9 | 1 | 0.0027902 | 0.00069928 | 0 | 0 | 1 | 0.99137 | -0.060515 | 0.4 | 1 | 1.1 | 0.9
10 | 1 | 0.0027928 | 0.00069995 | 0 | 0 | 1 | 0.99251 | -0.052492 | 0.4 | 1 | 1.1 | 0.9
7 | 1 | 0.0028632 | 0.00071758 | 0 | 0 | 1 | 0.99032 | -0.067954 | 0.4 | 1 | 1.1 | 0.9
16 | 1 | 0 | 0 | 0 | 0 | 1 | 0.99269 | -0.051162 | 0.4 | 1 | 1.1 | 0.9
8 | 1 | 0.0018237 | 0.00045707 | 0 | 0 | 1 | 0.99031 | -0.068007 | 0.4 | 1 | 1.1 | 0.9
17 | 1 | 0.0028594 | 0.00071663 | 0 | 0 | 1 | 0.99487 | -0.035876 | 0.4 | 1 | 1.1 | 0.9
15 | 1 | 0.0028723 | 0.00071986 | 0 | 0 | 1 | 0.99205 | -0.055715 | 0.4 | 1 | 1.1 | 0.9
11 | 1 | 0.0040304 | 0.0010101 | 0 | 0 | 1 | 0.99147 | -0.059789 | 0.4 | 1 | 1.1 | 0.9
12 | 1 | 0.0014794 | 0.00037077 | 0 | 0 | 1 | 0.99136 | -0.060552 | 0.4 | 1 | 1.1 | 0.9
13 | 1 | 0.004941 | 0.0012383 | 0 | 0 | 1 | 0.99169 | -0.05822 | 0.4 | 1 | 1.1 | 0.9
14 | 1 | 0.0036248 | 0.00090847 | 0 | 0 | 1 | 0.9913 | -0.060986 | 0.4 | 1 | 1.1 | 0.9
21 | 1 | 0 | 0 | 0 | 0 | 1 | 0.99506 | -0.034554 | 0.4 | 1 | 1.1 | 0.9
24 | 1 | 0.0089549 | 0.0022443 | 0 | 0 | 1 | 0.9983 | -0.011879 | 0.4 | 1 | 1.1 | 0.9
19 | 1 | 0 | 0 | 0 | 0 | 1 | 0.99435 | -0.039523 | 0.4 | 1 | 1.1 | 0.9
18 | 1 | 0.0030379 | 0.00076138 | 0 | 0 | 1 | 0.99429 | -0.039943 | 0.4 | 1 | 1.1 | 0.9
20 | 1 | 0.0018859 | 0.00047265 | 0 | 0 | 1 | 0.9942 | -0.040607 | 0.4 | 1 | 1.1 | 0.9
22 | 1 | 0.0016316 | 0.00040892 | 0 | 0 | 1 | 0.99364 | -0.044517 | 0.4 | 1 | 1.1 | 0.9
23 | 1 | 0.0053693 | 0.0013457 | 0 | 0 | 1 | 0.99354 | -0.045264 | 0.4 | 1 | 1.1 | 0.9
25 | 1 | 0.0046455 | 0.0011643 | 0 | 0 | 1 | 0.99335 | -0.046598 | 0.4 | 1 | 1.1 | 0.9
26 | 1 | 0 | 0 | 0 | 0 | 1 | 0.99292 | -0.049623 | 0.4 | 1 | 1.1 | 0.9
32 | 3 | 0 | 0 | 0 | 0 | 1 | 1 | 0 | 0.4 | 1 | 1.1 | 0.9
37 | 1 | 0.0019381 | 0.00048574 | 0 | 0 | 1 | 0.99327 | -0.04716 | 0.4 | 1 | 1.1 | 0.9
77 | 1 | 0.0018837 | 0.0004721 | 0 | 0 | 1 | 0.99282 | -0.050332 | 0.4 | 1 | 1.1 | 0.9
78 | 1 | 0.00466 | 0.0011679 | 0 | 0 | 1 | 0.99282 | -0.050335 | 0.4 | 1 | 1.1 | 0.9
33 | 1 | 0.0036401 | 0.00091229 | 0 | 0 | 1 | 0.99825 | -0.01221 | 0.4 | 1 | 1.1 | 0.9
34 | 1 | 0.003797 | 0.00095161 | 0 | 0 | 1 | 0.99864 | -0.0094576 | 0.4 | 1 | 1.1 | 0.9
79 | 1 | 0.0015675 | 0.00039286 | 0 | 0 | 1 | 0.99276 | -0.050712 | 0.4 | 1 | 1.1 | 0.9
27 | 1 | 0 | 0 | 0 | 0 | 1 | 0.9946 | -0.037768 | 0.4 | 1 | 1.1 | 0.9
28 | 1 | 0.0033992 | 0.00085191 | 0 | 0 | 1 | 0.9947 | -0.037053 | 0.4 | 1 | 1.1 | 0.9
29 | 1 | 0.0038841 | 0.00097345 | 0 | 0 | 1 | 0.99436 | -0.039407 | 0.4 | 1 | 1.1 | 0.9
30 | 1 | 0.0053344 | 0.0013369 | 0 | 0 | 1 | 0.99474 | -0.036775 | 0.4 | 1 | 1.1 | 0.9
35 | 1 | 0.0051823 | 0.0012988 | 0 | 0 | 1 | 0.99558 | -0.030866 | 0.4 | 1 | 1.1 | 0.9
42 | 1 | 0.0039584 | 0.00099208 | 0 | 0 | 1 | 0.99295 | -0.049335 | 0.4 | 1 | 1.1 | 0.9
45 | 1 | 0.0035504 | 0.00088982 | 0 | 0 | 1 | 0.98993 | -0.070624 | 0.4 | 1 | 1.1 | 0.9
46 | 1 | 0.0015993 | 0.00040082 | 0 | 0 | 1 | 0.99 | -0.070084 | 0.4 | 1 | 1.1 | 0.9
36 | 1 | 0.0017738 | 0.00044455 | 0 | 0 | 1 | 0.9961 | -0.027099 | 0.4 | 1 | 1.1 | 0.9
43 | 1 | 0.0030137 | 0.0007553 | 0 | 0 | 1 | 0.98933 | -0.074809 | 0.4 | 1 | 1.1 | 0.9
47 | 1 | 0 | 0 | 0 | 0 | 1 | 0.98855 | -0.080399 | 0.4 | 1 | 1.1 | 0.9
41 | 1 | 0 | 0 | 0 | 0 | 1 | 0.99032 | -0.067818 | 0.4 | 1 | 1.1 | 0.9
52 | 1 | 0 | 0 | 0 | 0 | 1 | 0.99487 | -0.035734 | 0.4 | 1 | 1.1 | 0.9
48 | 1 | 0.002473 | 0.00061978 | 0 | 0 | 1 | 0.98828 | -0.082256 | 0.4 | 1 | 1.1 | 0.9
49 | 1 | 0.0030682 | 0.00076896 | 0 | 0 | 1 | 0.98845 | -0.081053 | 0.4 | 1 | 1.1 | 0.9
50 | 1 | 0.0060056 | 0.0015051 | 0 | 0 | 1 | 0.98809 | -0.083632 | 0.4 | 1 | 1.1 | 0.9
51 | 1 | 0.0025994 | 0.00065148 | 0 | 0 | 1 | 0.988 | -0.084259 | 0.4 | 1 | 1.1 | 0.9
38 | 1 | 0.0040414 | 0.0010129 | 0 | 0 | 1 | 0.99189 | -0.056796 | 0.4 | 1 | 1.1 | 0.9
39 | 1 | 0.004168 | 0.0010446 | 0 | 0 | 1 | 0.99115 | -0.061955 | 0.4 | 1 | 1.1 | 0.9
40 | 1 | 0.0033524 | 0.00084018 | 0 | 0 | 1 | 0.99248 | -0.052622 | 0.4 | 1 | 1.1 | 0.9
44 | 1 | 0.004145 | 0.0010388 | 0 | 0 | 1 | 0.99014 | -0.06915 | 0.4 | 1 | 1.1 | 0.9
53 | 1 | 0.0040689 | 0.0010198 | 0 | 0 | 1 | 0.99281 | -0.050144 | 0.4 | 1 | 1.1 | 0.9
58 | 1 | 0.0019376 | 0.00048561 | 0 | 0 | 1 | 0.99075 | -0.06468 | 0.4 | 1 | 1.1 | 0.9
54 | 1 | 0.0047629 | 0.0011937 | 0 | 0 | 1 | 0.98542 | -0.1024 | 0.4 | 1 | 1.1 | 0.9
55 | 1 | 0.0030431 | 0.00076268 | 0 | 0 | 1 | 0.98552 | -0.10167 | 0.4 | 1 | 1.1 | 0.9
61 | 1 | 0 | 0 | 0 | 0 | 1 | 0.99002 | -0.069819 | 0.4 | 1 | 1.1 | 0.9
56 | 1 | 0.0054378 | 0.0013628 | 0 | 0 | 1 | 0.98565 | -0.10074 | 0.4 | 1 | 1.1 | 0.9
57 | 1 | 0.0011533 | 0.00028904 | 0 | 0 | 1 | 0.98627 | -0.096384 | 0.4 | 1 | 1.1 | 0.9
59 | 1 | 0.00060465 | 0.00015154 | 0 | 0 | 1 | 0.98658 | -0.094161 | 0.4 | 1 | 1.1 | 0.9
60 | 1 | 0.0010616 | 0.00026607 | 0 | 0 | 1 | 0.98678 | -0.092754 | 0.4 | 1 | 1.1 | 0.9
62 | 1 | 0.0023622 | 0.00059203 | 0 | 0 | 1 | 0.98879 | -0.078478 | 0.4 | 1 | 1.1 | 0.9
63 | 1 | 0.0033454 | 0.00083844 | 0 | 0 | 1 | 0.98941 | -0.074134 | 0.4 | 1 | 1.1 | 0.9
69 | 1 | 0 | 0 | 0 | 0 | 1 | 0.98715 | -0.090121 | 0.4 | 1 | 1.1 | 0.9
70 | 1 | 0.0034242 | 0.00085818 | 0 | 0 | 1 | 0.98704 | -0.090909 | 0.4 | 1 | 1.1 | 0.9
68 | 1 | 0.0013406 | 0.00033598 | 0 | 0 | 1 | 0.98763 | -0.086738 | 0.4 | 1 | 1.1 | 0.9
66 | 1 | 0.00047722 | 0.0001196 | 0 | 0 | 1 | 0.98803 | -0.083853 | 0.4 | 1 | 1.1 | 0.9
64 | 1 | 0.0032045 | 0.00080313 | 0 | 0 | 1 | 0.9892 | -0.075603 | 0.4 | 1 | 1.1 | 0.9
67 | 1 | 0.00068687 | 0.00017215 | 0 | 0 | 1 | 0.98786 | -0.085112 | 0.4 | 1 | 1.1 | 0.9
65 | 1 | 0.0047436 | 0.0011889 | 0 | 0 | 1 | 0.98897 | -0.077252 | 0.4 | 1 | 1.1 | 0.9
72 | 1 | 0.0037342 | 0.00093587 | 0 | 0 | 1 | 0.9871 | -0.090489 | 0.4 | 1 | 1.1 | 0.9
73 | 1 | 0.0015979 | 0.00040047 | 0 | 0 | 1 | 0.98703 | -0.090946 | 0.4 | 1 | 1.1 | 0.9
71 | 1 | 0 | 0 | 0 | 0 | 1 | 0.98696 | -0.091472 | 0.4 | 1 | 1.1 | 0.9
75 | 1 | 0 | 0 | 0 | 0 | 1 | 0.98694 | -0.091616 | 0.4 | 1 | 1.1 | 0.9
76 | 1 | 0.0012395 | 0.00031064 | 0 | 0 | 1 | 0.98688 | -0.09201 | 0.4 | 1 | 1.1 | 0.9

## generator_data
GEN_BUS | PG | QG | QMAX | QMIN | VG | MBASE | GEN_STATUS | PMAX | PMIN
32 | 0.19767 | 0.049736 | 10 | -10 | 1 | 100 | 1 | 10 | 0

## branch_data
F_BUS | T_BUS | BR_R | BR_X | BR_B | RATE_A | RATE_B | RATE_C | TAP | SHIFT | BR_STATUS | ANGMIN | ANGMAX | P_in | Q_in | P_out | Q_out
1 | 2 | 3.8253 | 1.4713 | 3.8604e-09 | 0 | 0 | 0 | 0 | 0 | 1 | -90 | 90 | -0.0069898 | -0.0017518 | 0.0069918 | 0.0017522
2 | 3 | 7.8521 | 3.0201 | 7.9242e-09 | 0 | 0 | 0 | 0 | 0 | 1 | -90 | 90 | 0.0019976 | 0.00049991 | -0.0019973 | -0.00050056
2 | 4 | 4.8355 | 1.8598 | 4.8799e-09 | 0 | 0 | 0 | 0 | 0 | 1 | -90 | 90 | -0.0089894 | -0.0022521 | 0.0089937 | 0.0022533
4 | 5 | 4.9122 | 1.8893 | 4.9573e-09 | 0 | 0 | 0 | 0 | 0 | 1 | -90 | 90 | -0.017855 | -0.004474 | 0.017872 | 0.0044801
4 | 6 | 2.4652 | 0.94816 | 2.4878e-09 | 0 | 0 | 0 | 0 | 0 | 1 | -90 | 90 | 0.0088612 | 0.0022208 | -0.0088591 | -0.0022202
5 | 9 | 6.7322 | 2.5893 | 6.7939e-09 | 0 | 0 | 0 | 0 | 0 | 1 | -90 | 90 | 0.0027907 | 0.00069883 | -0.0027902 | -0.00069928
5 | 10 | 4.0669 | 1.5642 | 4.1042e-09 | 0 | 0 | 0 | 0 | 0 | 1 | -90 | 90 | -0.020663 | -0.0051789 | 0.020681 | 0.0051857
6 | 7 | 0.9263 | 0.35627 | 9.348e-10 | 0 | 0 | 0 | 0 | 0 | 1 | -90 | 90 | 0.0046871 | 0.0011746 | -0.0046869 | -0.0011746
10 | 16 | 0.72792 | 0.27997 | 7.346e-10 | 0 | 0 | 0 | 0 | 0 | 1 | -90 | 90 | -0.023474 | -0.0058857 | 0.023478 | 0.0058873
7 | 8 | 0.37198 | 0.14307 | 3.754e-10 | 0 | 0 | 0 | 0 | 0 | 1 | -90 | 90 | 0.0018237 | 0.00045703 | -0.0018237 | -0.00045707
16 | 17 | 4.8656 | 1.8714 | 4.9103e-09 | 0 | 0 | 0 | 0 | 0 | 1 | -90 | 90 | -0.040445 | -0.010141 | 0.040531 | 0.010173
16 | 15 | 3.4452 | 1.3251 | 3.4768e-09 | 0 | 0 | 0 | 0 | 0 | 1 | -90 | 90 | 0.016966 | 0.0042535 | -0.016956 | -0.0042497
17 | 21 | 0.39384 | 0.15148 | 3.9745e-10 | 0 | 0 | 0 | 0 | 0 | 1 | -90 | 90 | -0.04339 | -0.01089 | 0.043398 | 0.010893
15 | 13 | 2.2798 | 0.87685 | 2.3007e-09 | 0 | 0 | 0 | 0 | 0 | 1 | -90 | 90 | 0.014083 | 0.0035298 | -0.014078 | -0.0035282
11 | 12 | 1.9119 | 0.73536 | 1.9295e-09 | 0 | 0 | 0 | 0 | 0 | 1 | -90 | 90 | 0.005105 | 0.0012792 | -0.0051044 | -0.0012792
11 | 13 | 2.1987 | 0.84566 | 2.2189e-09 | 0 | 0 | 0 | 0 | 0 | 1 | -90 | 90 | -0.0091354 | -0.0022893 | 0.0091374 | 0.0022898
12 | 14 | 1.5334 | 0.58976 | 1.5474e-09 | 0 | 0 | 0 | 0 | 0 | 1 | -90 | 90 | 0.0036251 | 0.0009084 | -0.0036248 | -0.00090847
21 | 24 | 4.1956 | 1.6137 | 4.2341e-09 | 0 | 0 | 0 | 0 | 0 | 1 | -90 | 90 | -0.070061 | -0.017577 | 0.070282 | 0.017661
21 | 19 | 2.403 | 0.92425 | 2.4251e-09 | 0 | 0 | 0 | 0 | 0 | 1 | -90 | 90 | 0.026663 | 0.0066837 | -0.026644 | -0.0066769
24 | 32 | 1.9581 | 0.7531 | 1.976e-09 | 0 | 0 | 0 | 0 | 0 | 1 | -90 | 90 | -0.079237 | -0.019906 | 0.079368 | 0.019956
19 | 22 | 7.8154 | 3.0059 | 7.8871e-09 | 0 | 0 | 0 | 0 | 0 | 1 | -90 | 90 | 0.008223 | 0.0020604 | -0.0082173 | -0.0020589
19 | 23 | 5.4752 | 2.1058 | 5.5254e-09 | 0 | 0 | 0 | 0 | 0 | 1 | -90 | 90 | 0.013497 | 0.0033829 | -0.013486 | -0.0033793
19 | 18 | 1.0973 | 0.42206 | 1.1074e-09 | 0 | 0 | 0 | 0 | 0 | 1 | -90 | 90 | 0.0049243 | 0.0012336 | -0.004924 | -0.0012336
18 | 20 | 4.5305 | 1.7425 | 4.5721e-09 | 0 | 0 | 0 | 0 | 0 | 1 | -90 | 90 | 0.0018861 | 0.00047227 | -0.0018859 | -0.00047265
22 | 25 | 4.0596 | 1.5614 | 4.0969e-09 | 0 | 0 | 0 | 0 | 0 | 1 | -90 | 90 | 0.0065857 | 0.00165 | -0.0065838 | -0.0016497
23 | 26 | 6.8984 | 2.6532 | 6.9617e-09 | 0 | 0 | 0 | 0 | 0 | 1 | -90 | 90 | 0.0081171 | 0.0020336 | -0.0081122 | -0.0020325
25 | 37 | 3.729 | 1.4342 | 3.7632e-09 | 0 | 0 | 0 | 0 | 0 | 1 | -90 | 90 | 0.0019383 | 0.00048543 | -0.0019381 | -0.00048574
26 | 77 | 2.6338 | 1.013 | 2.658e-09 | 0 | 0 | 0 | 0 | 0 | 1 | -90 | 90 | 0.0034517 | 0.00086456 | -0.0034513 | -0.00086469
26 | 78 | 1.9607 | 0.75412 | 1.9787e-09 | 0 | 0 | 0 | 0 | 0 | 1 | -90 | 90 | 0.0046605 | 0.0011679 | -0.00466 | -0.0011679
32 | 33 | 2.5019 | 0.96227 | 2.5249e-09 | 0 | 0 | 0 | 0 | 0 | 1 | -90 | 90 | 0.063916 | 0.01608 | -0.063807 | -0.016038
32 | 34 | 2.2843 | 0.87856 | 2.3052e-09 | 0 | 0 | 0 | 0 | 0 | 1 | -90 | 90 | 0.054383 | 0.0137 | -0.054311 | -0.013673
77 | 79 | 3.1067 | 1.1949 | 3.1352e-09 | 0 | 0 | 0 | 0 | 0 | 1 | -90 | 90 | 0.0015676 | 0.00039258 | -0.0015675 | -0.00039286
33 | 35 | 4.0374 | 1.5528 | 4.0745e-09 | 0 | 0 | 0 | 0 | 0 | 1 | -90 | 90 | 0.060167 | 0.015126 | -0.060011 | -0.015066
34 | 36 | 4.5665 | 1.7563 | 4.6084e-09 | 0 | 0 | 0 | 0 | 0 | 1 | -90 | 90 | 0.050514 | 0.012721 | -0.05039 | -0.012674
27 | 28 | 2.3694 | 0.9113 | 2.3911e-09 | 0 | 0 | 0 | 0 | 0 | 1 | -90 | 90 | -0.003885 | -0.00097324 | 0.0038854 | 0.00097315
27 | 29 | 5.4323 | 2.0893 | 5.4821e-09 | 0 | 0 | 0 | 0 | 0 | 1 | -90 | 90 | 0.003885 | 0.00097324 | -0.0038841 | -0.00097345
28 | 30 | 0.49114 | 0.1889 | 4.9565e-10 | 0 | 0 | 0 | 0 | 0 | 1 | -90 | 90 | -0.0072845 | -0.0018251 | 0.0072848 | 0.0018251
30 | 35 | 6.0378 | 2.3222 | 6.0932e-09 | 0 | 0 | 0 | 0 | 0 | 1 | -90 | 90 | -0.012619 | -0.0031621 | 0.01263 | 0.0031654
35 | 42 | 5.6621 | 2.1777 | 5.714e-09 | 0 | 0 | 0 | 0 | 0 | 1 | -90 | 90 | 0.042199 | 0.010602 | -0.042091 | -0.010561
42 | 40 | 1.1093 | 0.42667 | 1.1195e-09 | 0 | 0 | 0 | 0 | 0 | 1 | -90 | 90 | 0.038132 | 0.0095691 | -0.038115 | -0.0095625
45 | 46 | 1.9402 | 0.74622 | 1.958e-09 | 0 | 0 | 0 | 0 | 0 | 1 | -90 | 90 | -0.0035504 | -0.00088982 | 0.0035507 | 0.00088973
46 | 44 | 2.3155 | 0.89058 | 2.3368e-09 | 0 | 0 | 0 | 0 | 0 | 1 | -90 | 90 | -0.00515 | -0.0012906 | 0.0051507 | 0.0012906
36 | 52 | 2.3085 | 0.88789 | 2.3297e-09 | 0 | 0 | 0 | 0 | 0 | 1 | -90 | 90 | 0.048616 | 0.012229 | -0.048558 | -0.012207
43 | 47 | 5.0307 | 1.9349 | 5.0769e-09 | 0 | 0 | 0 | 0 | 0 | 1 | -90 | 90 | 0.014162 | 0.00355 | -0.014151 | -0.0035463
43 | 41 | 5.1956 | 1.9983 | 5.2433e-09 | 0 | 0 | 0 | 0 | 0 | 1 | -90 | 90 | -0.017176 | -0.0043053 | 0.017192 | 0.0043112
47 | 48 | 2.1325 | 0.8202 | 2.1521e-09 | 0 | 0 | 0 | 0 | 0 | 1 | -90 | 90 | 0.011083 | 0.0027775 | -0.01108 | -0.0027766
47 | 49 | 2.7104 | 1.0425 | 2.7353e-09 | 0 | 0 | 0 | 0 | 0 | 1 | -90 | 90 | 0.0030685 | 0.0007688 | -0.0030682 | -0.00076896
41 | 44 | 1.8298 | 0.70379 | 1.8466e-09 | 0 | 0 | 0 | 0 | 0 | 1 | -90 | 90 | 0.0092973 | 0.0023299 | -0.0092956 | -0.0023294
41 | 39 | 2.8314 | 1.089 | 2.8573e-09 | 0 | 0 | 0 | 0 | 0 | 1 | -90 | 90 | -0.02649 | -0.0066411 | 0.026511 | 0.0066491
52 | 53 | 3.8401 | 1.477 | 3.8754e-09 | 0 | 0 | 0 | 0 | 0 | 1 | -90 | 90 | 0.048558 | 0.012207 | -0.048461 | -0.01217
48 | 50 | 2.0327 | 0.78179 | 2.0513e-09 | 0 | 0 | 0 | 0 | 0 | 1 | -90 | 90 | 0.0086069 | 0.0021568 | -0.0086052 | -0.0021564
50 | 51 | 3.0639 | 1.1784 | 3.0921e-09 | 0 | 0 | 0 | 0 | 0 | 1 | -90 | 90 | 0.0025996 | 0.00065126 | -0.0025994 | -0.00065148
38 | 39 | 2.1558 | 0.82917 | 2.1756e-09 | 0 | 0 | 0 | 0 | 0 | 1 | -90 | 90 | 0.030701 | 0.0077019 | -0.030679 | -0.0076937
38 | 40 | 1.5429 | 0.59344 | 1.5571e-09 | 0 | 0 | 0 | 0 | 0 | 1 | -90 | 90 | -0.034743 | -0.0087148 | 0.034763 | 0.0087224
53 | 58 | 4.213 | 1.6204 | 4.2517e-09 | 0 | 0 | 0 | 0 | 0 | 1 | -90 | 90 | 0.044392 | 0.01115 | -0.044302 | -0.011116
58 | 61 | 1.5534 | 0.59745 | 1.5676e-09 | 0 | 0 | 0 | 0 | 0 | 1 | -90 | 90 | 0.042365 | 0.010631 | -0.042334 | -0.010619
54 | 55 | 1.9485 | 0.74943 | 1.9664e-09 | 0 | 0 | 0 | 0 | 0 | 1 | -90 | 90 | -0.0047629 | -0.0011937 | 0.0047633 | 0.0011937
55 | 56 | 1.5096 | 0.58062 | 1.5235e-09 | 0 | 0 | 0 | 0 | 0 | 1 | -90 | 90 | -0.0078064 | -0.0019564 | 0.0078074 | 0.0019566
61 | 62 | 3.5663 | 1.3716 | 3.599e-09 | 0 | 0 | 0 | 0 | 0 | 1 | -90 | 90 | 0.031031 | 0.0077862 | -0.030994 | -0.0077723
61 | 63 | 4.8724 | 1.874 | 4.9171e-09 | 0 | 0 | 0 | 0 | 0 | 1 | -90 | 90 | 0.011303 | 0.0028329 | -0.011296 | -0.0028308
56 | 57 | 4.1593 | 1.5997 | 4.1974e-09 | 0 | 0 | 0 | 0 | 0 | 1 | -90 | 90 | -0.013245 | -0.0033194 | 0.013253 | 0.0033221
57 | 59 | 1.9557 | 0.75219 | 1.9736e-09 | 0 | 0 | 0 | 0 | 0 | 1 | -90 | 90 | -0.014407 | -0.0036111 | 0.014411 | 0.0036127
59 | 60 | 1.1895 | 0.45751 | 1.2004e-09 | 0 | 0 | 0 | 0 | 0 | 1 | -90 | 90 | -0.015016 | -0.0037642 | 0.015019 | 0.0037652
60 | 69 | 2.0785 | 0.79942 | 2.0976e-09 | 0 | 0 | 0 | 0 | 0 | 1 | -90 | 90 | -0.01608 | -0.0040313 | 0.016086 | 0.0040333
62 | 66 | 2.3914 | 0.91976 | 2.4133e-09 | 0 | 0 | 0 | 0 | 0 | 1 | -90 | 90 | 0.028632 | 0.0071803 | -0.028611 | -0.0071723
63 | 64 | 2.3546 | 0.90562 | 2.3762e-09 | 0 | 0 | 0 | 0 | 0 | 1 | -90 | 90 | 0.0079508 | 0.0019924 | -0.0079492 | -0.001992
69 | 70 | 2.1399 | 0.82305 | 2.1596e-09 | 0 | 0 | 0 | 0 | 0 | 1 | -90 | 90 | 0.0046643 | 0.0011678 | -0.0046638 | -0.0011678
69 | 68 | 2.0707 | 0.79642 | 2.0897e-09 | 0 | 0 | 0 | 0 | 0 | 1 | -90 | 90 | -0.02075 | -0.0052011 | 0.02076 | 0.0052046
70 | 71 | 5.7359 | 2.2061 | 5.7886e-09 | 0 | 0 | 0 | 0 | 0 | 1 | -90 | 90 | 0.0012397 | 0.00030961 | -0.0012396 | -0.00031014
68 | 67 | 0.93547 | 0.3598 | 9.4406e-10 | 0 | 0 | 0 | 0 | 0 | 1 | -90 | 90 | -0.022101 | -0.0055406 | 0.022106 | 0.0055424
66 | 67 | 0.56935 | 0.21898 | 5.7458e-10 | 0 | 0 | 0 | 0 | 0 | 1 | -90 | 90 | 0.028133 | 0.0070527 | -0.028129 | -0.0070509
64 | 65 | 4.4277 | 1.703 | 4.4683e-09 | 0 | 0 | 0 | 0 | 0 | 1 | -90 | 90 | 0.0047447 | 0.0011888 | -0.0047436 | -0.0011889
67 | 72 | 12.7902 | 4.9193 | 1.2908e-08 | 0 | 0 | 0 | 0 | 0 | 1 | -90 | 90 | 0.0053361 | 0.0013363 | -0.0053321 | -0.001336
72 | 73 | 3.6286 | 1.3956 | 3.6619e-09 | 0 | 0 | 0 | 0 | 0 | 1 | -90 | 90 | 0.001598 | 0.00040015 | -0.0015979 | -0.00040047
71 | 75 | 1.4738 | 0.56685 | 1.4873e-09 | 0 | 0 | 0 | 0 | 0 | 1 | -90 | 90 | 0.0012396 | 0.00031014 | -0.0012395 | -0.00031027
75 | 76 | 4.0255 | 1.5483 | 4.0624e-09 | 0 | 0 | 0 | 0 | 0 | 1 | -90 | 90 | 0.0012395 | 0.00031027 | -0.0012395 | -0.00031064