## bus_data
BUS_I | BUS_TYPE | Pd | Qd | Gs | Bs | area | Vm | Va | baseKV | zone | Vmax | Vmin
1 | 1 | 0.0031818 | 0.00079743 | 0 | 0 | 1 | 0.99516 | -0.033654 | 0.4 | 1 | 1.1 | 0.9
2 | 1 | 0.00084503 | 0.00021178 | 0 | 0 | 1 | 0.9952 | -0.033388 | 0.4 | 1 | 1.1 | 0.9
3 | 1 | 0.002 | 0.00050126 | 0 | 0 | 1 | 0.99513 | -0.033886 | 0.4 | 1 | 1.1 | 0.9
4 | 1 | 0 | 0 | 0 | 0 | 1 | 0.9954 | -0.031946 | 0.4 | 1 | 1.1 | 0.9
7 | 1 | 0 | 0 | 0 | 0 | 1 | 0.99628 | -0.025818 | 0.4 | 1 | 1.1 | 0.9
34 | 1 | 0.00043798 | 0.00010977 | 0 | 0 | 1 | 0.99454 | -0.038015 | 0.4 | 1 | 1.1 | 0.9
9 | 1 | 0.039619 | 0.0099296 | 0 | 0 | 1 | 0.9978 | -0.015283 | 0.4 | 1 | 1.1 | 0.9
5 | 1 | 0.0025998 | 0.00065157 | 0 | 0 | 1 | 0.99311 | -0.047799 | 0.4 | 1 | 1.1 | 0.9
35 | 1 | 0 | 0 | 0 | 0 | 1 | 0.9937 | -0.043914 | 0.4 | 1 | 1.1 | 0.9
6 | 1 | 0.018204 | 0.0045624 | 0 | 0 | 1 | 0.99052 | -0.065932 | 0.4 | 1 | 1.1 | 0.9
8 | 1 | 0.0010769 | 0.0002699 | 0 | 0 | 1 | 0.98919 | -0.075199 | 0.4 | 1 | 1.1 | 0.9
30 | 1 | 0 | 0 | 0 | 0 | 1 | 0.98765 | -0.085959 | 0.4 | 1 | 1.1 | 0.9
27 | 3 | 0.01168 | 0.0029274 | 0 | 0 | 1 | 1 | 0 | 0.4 | 1 | 1.1 | 0.9
31 | 1 | 0 | 0 | 0 | 0 | 1 | 0.98495 | -0.10497 | 0.4 | 1 | 1.1 | 0.9
32 | 1 | 0.003108 | 0.00077894 | 0 | 0 | 1 | 0.98751 | -0.086983 | 0.4 | 1 | 1.1 | 0.9
14 | 1 | 0.029692 | 0.0074416 | 0 | 0 | 1 | 0.99855 | -0.010165 | 0.4 | 1 | 1.1 | 0.9
10 | 1 | 0.0071679 | 0.0017965 | 0 | 0 | 1 | 0.99805 | -0.013649 | 0.4 | 1 | 1.1 | 0.9
11 | 1 | 0.00073972 | 0.00018539 | 0 | 0 | 1 | 0.99793 | -0.01453 | 0.4 | 1 | 1.1 | 0.9
12 | 1 | 0 | 0 | 0 | 0 | 1 | 0.99846 | -0.010749 | 0.4 | 1 | 1.1 | 0.9
13 | 1 | 0.0049525 | 0.0012412 | 0 | 0 | 1 | 0.99771 | -0.016046 | 0.4 | 1 | 1.1 | 0.9
15 | 1 | 0.0030662 | 0.00076846 | 0 | 0 | 1 | 0.99768 | -0.016289 | 0.4 | 1 | 1.1 | 0.9
16 | 1 | 0.0019785 | 0.00049586 | 0 | 0 | 1 | 0.99767 | -0.016291 | 0.4 | 1 | 1.1 | 0.9
33 | 1 | 0.0035243 | 0.00088326 | 0 | 0 | 1 | 0.99346 | -0.045595 | 0.4 | 1 | 1.1 | 0.9
36 | 1 | 0 | 0 | 0 | 0 | 1 | 0.99355 | -0.044978 | 0.4 | 1 | 1.1 | 0.9
17 | 1 | 0.0017417 | 0.00043651 | 0 | 0 | 1 | 0.97878 | -0.14872 | 0.4 | 1 | 1.1 | 0.9
19 | 1 | 0 | 0 | 0 | 0 | 1 | 0.97891 | -0.14781 | 0.4 | 1 | 1.1 | 0.9
20 | 1 | 0 | 0 | 0 | 0 | 1 | 0.97752 | -0.15773 | 0.4 | 1 | 1.1 | 0.9
21 | 1 | 0.0012886 | 0.00032295 | 0 | 0 | 1 | 0.97987 | -0.14093 | 0.4 | 1 | 1.1 | 0.9
26 | 1 | 0.0014093 | 0.0003532 | 0 | 0 | 1 | 0.97678 | -0.16301 | 0.4 | 1 | 1.1 | 0.9
23 | 1 | 0.0021346 | 0.00053499 | 0 | 0 | 1 | 0.9772 | -0.16004 | 0.4 | 1 | 1.1 | 0.9
25 | 1 | 0.01199 | 0.0030049 | 0 | 0 | 1 | 0.97542 | -0.17276 | 0.4 | 1 | 1.1 | 0.9
24 | 1 | 0.019469 | 0.0048793 | 0 | 0 | 1 | 0.97564 | -0.17119 | 0.4 | 1 | 1.1 | 0.9
28 | 1 | 0.013132 | 0.0032911 | 0 | 0 | 1 | 0.97675 | -0.16327 | 0.4 | 1 | 1.1 | 0.9
22 | 1 | 0.0015811 | 0.00039626 | 0 | 0 | 1 | 0.97602 | -0.16845 | 0.4 | 1 | 1.1 | 0.9
29 | 1 | 0.00057252 | 0.00014349 | 0 | 0 | 1 | 0.97673 | -0.16335 | 0.4 | 1 | 1.1 | 0.9
50 | 1 | 0.0031479 | 0.00078895 | 0 | 0 | 1 | 0.98749 | -0.087099 | 0.4 | 1 | 1.1 | 0.9
38 | 1 | 0.0033872 | 0.0008489 | 0 | 0 | 1 | 0.9933 | -0.046783 | 0.4 | 1 | 1.1 | 0.9
37 | 1 | 0 | 0 | 0 | 0 | 1 | 0.99284 | -0.050027 | 0.4 | 1 | 1.1 | 0.9
41 | 1 | 0.00081592 | 0.00020449 | 0 | 0 | 1 | 0.99234 | -0.053522 | 0.4 | 1 | 1.1 | 0.9
39 | 1 | 0.0013598 | 0.00034079 | 0 | 0 | 1 | 0.99255 | -0.052052 | 0.4 | 1 | 1.1 | 0.9
42 | 1 | 0.00108 | 0.00027067 | 0 | 0 | 1 | 0.99232 | -0.053656 | 0.4 | 1 | 1.1 | 0.9
40 | 1 | 0.0037125 | 0.00093044 | 0 | 0 | 1 | 0.99238 | -0.05322 | 0.4 | 1 | 1.1 | 0.9
49 | 1 | 0.004161 | 0.0010429 | 0 | 0 | 1 | 0.99238 | -0.053248 | 0.4 | 1 | 1.1 | 0.9
43 | 1 | 0.0042506 | 0.0010653 | 0 | 0 | 1 | 0.99167 | -0.058225 | 0.4 | 1 | 1.1 | 0.9
44 | 1 | 0 | 0 | 0 | 0 | 1 | 0.99153 | -0.059245 | 0.4 | 1 | 1.1 | 0.9
45 | 1 | 0.0028351 | 0.00071055 | 0 | 0 | 1 | 0.99145 | -0.059782 | 0.4 | 1 | 1.1 | 0.9
46 | 1 | 0 | 0 | 0 | 0 | 1 | 0.99123 | -0.061387 | 0.4 | 1 | 1.1 | 0.9
48 | 1 | 0.0019504 | 0.0004888 | 0 | 0 | 1 | 0.99113 | -0.062094 | 0.4 | 1 | 1.1 | 0.9
47 | 1 | 0.0021373 | 0.00053565 | 0 | 0 | 1 | 0.99112 | -0.062168 | 0.4 | 1 | 1.1 | 0.9

## generator_data
GEN_BUS | PG | QG | QMAX | QMIN | VG | MBASE | GEN_STATUS | PMAX | PMIN
27 | 0.21798 | 0.054881 | 10 | -10 | 1 | 100 | 1 | 10 | 0

## branch_data
F_BUS | T_BUS | BR_R | BR_X | BR_B | RATE_A | RATE_B | RATE_C | TAP | SHIFT | BR_STATUS | ANGMIN | ANGMAX | P_in | Q_in | P_out | Q_out
1 | 2 | 0.66362 | 0.25524 | 6.6971e-10 | 0 | 0 | 0 | 0 | 0 | 1 | -90 | 90 | -0.0051819 | -0.0012986 | 0.0051821 | 0.0012986
1 | 3 | 1.4954 | 0.57515 | 1.5091e-09 | 0 | 0 | 0 | 0 | 0 | 1 | -90 | 90 | 0.0020001 | 0.00050113 | -0.002 | -0.00050126
2 | 4 | 3.0856 | 1.1868 | 3.1139e-09 | 0 | 0 | 0 | 0 | 0 | 1 | -90 | 90 | -0.0060271 | -0.0015104 | 0.0060283 | 0.0015105
4 | 7 | 2.2162 | 0.8524 | 2.2366e-09 | 0 | 0 | 0 | 0 | 0 | 1 | -90 | 90 | -0.035771 | -0.008972 | 0.035801 | 0.0089835
4 | 34 | 2.6363 | 1.014 | 2.6605e-09 | 0 | 0 | 0 | 0 | 0 | 1 | -90 | 90 | 0.029742 | 0.0074615 | -0.029717 | -0.0074521
7 | 9 | 1.1637 | 0.44759 | 2.3488e-09 | 0 | 0 | 0 | 0 | 0 | 1 | -90 | 90 | -0.11849 | -0.029868 | 0.11867 | 0.029935
7 | 5 | 3.4763 | 1.337 | 3.5082e-09 | 0 | 0 | 0 | 0 | 0 | 1 | -90 | 90 | 0.08269 | 0.020885 | -0.082435 | -0.020787
34 | 35 | 2.5965 | 0.99865 | 2.6203e-09 | 0 | 0 | 0 | 0 | 0 | 1 | -90 | 90 | 0.029279 | 0.0073423 | -0.029255 | -0.0073334
9 | 27 | 1.2666 | 0.48714 | 2.5564e-09 | 0 | 0 | 0 | 0 | 0 | 1 | -90 | 90 | -0.15829 | -0.039865 | 0.15862 | 0.039995
5 | 6 | 2.9452 | 1.1328 | 2.9723e-09 | 0 | 0 | 0 | 0 | 0 | 1 | -90 | 90 | 0.079836 | 0.020136 | -0.079633 | -0.020058
35 | 37 | 6.0018 | 2.3084 | 6.0569e-09 | 0 | 0 | 0 | 0 | 0 | 1 | -90 | 90 | 0.013097 | 0.0032832 | -0.013086 | -0.0032796
35 | 36 | 0.84656 | 0.3256 | 8.5433e-10 | 0 | 0 | 0 | 0 | 0 | 1 | -90 | 90 | 0.016159 | 0.0040502 | -0.016156 | -0.0040493
6 | 8 | 1.9492 | 0.74968 | 1.9671e-09 | 0 | 0 | 0 | 0 | 0 | 1 | -90 | 90 | 0.061429 | 0.015496 | -0.061349 | -0.015465
8 | 30 | 2.2974 | 0.8836 | 2.3184e-09 | 0 | 0 | 0 | 0 | 0 | 1 | -90 | 90 | 0.060272 | 0.015195 | -0.060182 | -0.015161
30 | 31 | 4.5168 | 1.7372 | 4.5583e-09 | 0 | 0 | 0 | 0 | 0 | 1 | -90 | 90 | 0.053925 | 0.013593 | -0.053782 | -0.013538
30 | 32 | 2.0792 | 0.79969 | 2.0983e-09 | 0 | 0 | 0 | 0 | 0 | 1 | -90 | 90 | 0.0062569 | 0.001568 | -0.006256 | -0.0015679
27 | 14 | 2.7774 | 1.0682 | 2.8029e-09 | 0 | 0 | 0 | 0 | 0 | 1 | -90 | 90 | 0.047676 | 0.011959 | -0.047609 | -0.011933
31 | 21 | 8.4737 | 3.2591 | 8.5515e-09 | 0 | 0 | 0 | 0 | 0 | 1 | -90 | 90 | 0.053782 | 0.013538 | -0.053513 | -0.013436
32 | 50 | 0.46598 | 0.17922 | 4.7025e-10 | 0 | 0 | 0 | 0 | 0 | 1 | -90 | 90 | 0.003148 | 0.00078892 | -0.0031479 | -0.00078895
14 | 12 | 0.42336 | 0.16283 | 4.2725e-10 | 0 | 0 | 0 | 0 | 0 | 1 | -90 | 90 | 0.017917 | 0.0044915 | -0.017916 | -0.004491
10 | 11 | 1.0646 | 0.40946 | 1.0744e-09 | 0 | 0 | 0 | 0 | 0 | 1 | -90 | 90 | 0.010741 | 0.0026919 | -0.010739 | -0.0026915
10 | 12 | 2.1019 | 0.80842 | 2.1212e-09 | 0 | 0 | 0 | 0 | 0 | 1 | -90 | 90 | -0.017908 | -0.0044884 | 0.017916 | 0.004491
11 | 13 | 1.9661 | 0.75621 | 1.9842e-09 | 0 | 0 | 0 | 0 | 0 | 1 | -90 | 90 | 0.0099995 | 0.0025062 | -0.0099974 | -0.0025055
13 | 15 | 0.6256 | 0.24061 | 6.3134e-10 | 0 | 0 | 0 | 0 | 0 | 1 | -90 | 90 | 0.0050449 | 0.0012643 | -0.0050447 | -0.0012643
15 | 16 | 0.011542 | 0.0044391 | 1.1648e-11 | 0 | 0 | 0 | 0 | 0 | 1 | -90 | 90 | 0.0019785 | 0.00049586 | -0.0019785 | -0.00049586
33 | 36 | 2.2499 | 0.86533 | 2.2705e-09 | 0 | 0 | 0 | 0 | 0 | 1 | -90 | 90 | -0.0035243 | -0.00088326 | 0.0035246 | 0.00088316
36 | 38 | 1.8378 | 0.70684 | 1.8547e-09 | 0 | 0 | 0 | 0 | 0 | 1 | -90 | 90 | 0.012632 | 0.0031662 | -0.012629 | -0.0031652
17 | 19 | 6.5073 | 2.5028 | 6.5671e-09 | 0 | 0 | 0 | 0 | 0 | 1 | -90 | 90 | -0.0017417 | -0.00043651 | 0.0017419 | 0.00043597
19 | 20 | 2.4573 | 0.9451 | 2.4798e-09 | 0 | 0 | 0 | 0 | 0 | 1 | -90 | 90 | 0.050432 | 0.012658 | -0.050363 | -0.012631
19 | 21 | 1.653 | 0.63578 | 1.6682e-09 | 0 | 0 | 0 | 0 | 0 | 1 | -90 | 90 | -0.052174 | -0.013094 | 0.052224 | 0.013113
20 | 26 | 4.3477 | 1.6722 | 4.3876e-09 | 0 | 0 | 0 | 0 | 0 | 1 | -90 | 90 | 0.015125 | 0.0037917 | -0.015114 | -0.0037878
20 | 23 | 0.81814 | 0.31467 | 8.2565e-10 | 0 | 0 | 0 | 0 | 0 | 1 | -90 | 90 | 0.035238 | 0.0088396 | -0.035227 | -0.0088354
26 | 28 | 0.23318 | 0.089685 | 2.3532e-10 | 0 | 0 | 0 | 0 | 0 | 1 | -90 | 90 | 0.013705 | 0.0034346 | -0.013704 | -0.0034345
23 | 22 | 3.1634 | 1.2167 | 3.1925e-09 | 0 | 0 | 0 | 0 | 0 | 1 | -90 | 90 | 0.033092 | 0.0083004 | -0.033054 | -0.0082859
25 | 24 | 1.6266 | 0.6256 | 1.6415e-09 | 0 | 0 | 0 | 0 | 0 | 1 | -90 | 90 | -0.01199 | -0.0030049 | 0.011992 | 0.0030058
24 | 22 | 1.0778 | 0.41453 | 1.0877e-09 | 0 | 0 | 0 | 0 | 0 | 1 | -90 | 90 | -0.031461 | -0.0078851 | 0.031473 | 0.0078896
28 | 29 | 1.7867 | 0.68721 | 1.8031e-09 | 0 | 0 | 0 | 0 | 0 | 1 | -90 | 90 | 0.00057252 | 0.00014332 | -0.00057251 | -0.00014349
38 | 39 | 7.3253 | 2.8174 | 7.3925e-09 | 0 | 0 | 0 | 0 | 0 | 1 | -90 | 90 | 0.0092414 | 0.0023163 | -0.0092346 | -0.0023144
37 | 41 | 3.4276 | 1.3183 | 3.4591e-09 | 0 | 0 | 0 | 0 | 0 | 1 | -90 | 90 | 0.013086 | 0.0032796 | -0.013079 | -0.0032775
41 | 42 | 0.14081 | 0.054159 | 1.4211e-10 | 0 | 0 | 0 | 0 | 0 | 1 | -90 | 90 | 0.012263 | 0.003073 | -0.012263 | -0.0030729
39 | 40 | 1.9026 | 0.73176 | 1.92e-09 | 0 | 0 | 0 | 0 | 0 | 1 | -90 | 90 | 0.0078748 | 0.0019736 | -0.0078736 | -0.0019733
42 | 43 | 5.2353 | 2.0136 | 5.2834e-09 | 0 | 0 | 0 | 0 | 0 | 1 | -90 | 90 | 0.011183 | 0.0028022 | -0.011176 | -0.0028
40 | 49 | 0.086046 | 0.033094 | 8.6835e-11 | 0 | 0 | 0 | 0 | 0 | 1 | -90 | 90 | 0.0041611 | 0.0010429 | -0.004161 | -0.0010429
43 | 44 | 1.8852 | 0.72508 | 1.9025e-09 | 0 | 0 | 0 | 0 | 0 | 1 | -90 | 90 | 0.0069256 | 0.0017347 | -0.0069246 | -0.0017345
44 | 45 | 2.425 | 0.93269 | 2.4472e-09 | 0 | 0 | 0 | 0 | 0 | 1 | -90 | 90 | 0.0028353 | 0.00071039 | -0.0028351 | -0.00071055
44 | 46 | 6.7003 | 2.577 | 6.7618e-09 | 0 | 0 | 0 | 0 | 0 | 1 | -90 | 90 | 0.0040893 | 0.0010242 | -0.004088 | -0.0010244
46 | 48 | 2.2129 | 0.85111 | 2.2332e-09 | 0 | 0 | 0 | 0 | 0 | 1 | -90 | 90 | 0.004088 | 0.0010244 | -0.0040876 | -0.0010244
48 | 47 | 0.4426 | 0.17023 | 4.4666e-10 | 0 | 0 | 0 | 0 | 0 | 1 | -90 | 90 | 0.0021373 | 0.00053562 | -0.0021373 | -0.00053565