## bus_data
BUS_I | BUS_TYPE | Pd | Qd | Gs | Bs | area | Vm | Va | baseKV | zone | Vmax | Vmin
1 | 1 | 0.002297 | 0.00057567 | 0 | 0 | 1 | 0.97318 | -0.18881 | 0.4 | 1 | 1.1 | 0.9
2 | 1 | 0.0015507 | 0.00038863 | 0 | 0 | 1 | 0.97324 | -0.18834 | 0.4 | 1 | 1.1 | 0.9
3 | 1 | 0.0020658 | 0.00051775 | 0 | 0 | 1 | 0.97329 | -0.18802 | 0.4 | 1 | 1.1 | 0.9
6 | 1 | 0.0016922 | 0.0004241 | 0 | 0 | 1 | 0.97342 | -0.18707 | 0.4 | 1 | 1.1 | 0.9
7 | 1 | 0.0027243 | 0.00068277 | 0 | 0 | 1 | 0.97358 | -0.18593 | 0.4 | 1 | 1.1 | 0.9
5 | 1 | 0.0021178 | 0.00053076 | 0 | 0 | 1 | 0.99687 | -0.021645 | 0.4 | 1 | 1.1 | 0.9
56 | 1 | 0.00058151 | 0.00014574 | 0 | 0 | 1 | 0.99691 | -0.021309 | 0.4 | 1 | 1.1 | 0.9
55 | 1 | 0 | 0 | 0 | 0 | 1 | 0.99707 | -0.02019 | 0.4 | 1 | 1.1 | 0.9
8 | 1 | 0.0063132 | 0.0015822 | 0 | 0 | 1 | 0.97377 | -0.18459 | 0.4 | 1 | 1.1 | 0.9
11 | 1 | 0.0015981 | 0.00040051 | 0 | 0 | 1 | 0.97481 | -0.17709 | 0.4 | 1 | 1.1 | 0.9
10 | 1 | 0.003738 | 0.00093683 | 0 | 0 | 1 | 0.97537 | -0.17306 | 0.4 | 1 | 1.1 | 0.9
9 | 1 | 0.0021607 | 0.00054152 | 0 | 0 | 1 | 0.97658 | -0.16437 | 0.4 | 1 | 1.1 | 0.9
59 | 1 | 0.00095796 | 0.00024009 | 0 | 0 | 1 | 0.97841 | -0.15133 | 0.4 | 1 | 1.1 | 0.9
40 | 1 | 0.0028371 | 0.00071105 | 0 | 0 | 1 | 0.9796 | -0.14288 | 0.4 | 1 | 1.1 | 0.9
39 | 1 | 0 | 0 | 0 | 0 | 1 | 0.98113 | -0.13195 | 0.4 | 1 | 1.1 | 0.9
15 | 1 | 0.0078635 | 0.0019708 | 0 | 0 | 1 | 0.97169 | -0.19865 | 0.4 | 1 | 1.1 | 0.9
16 | 1 | 0.0021023 | 0.00052688 | 0 | 0 | 1 | 0.97196 | -0.19675 | 0.4 | 1 | 1.1 | 0.9
17 | 1 | 0.0077736 | 0.0019483 | 0 | 0 | 1 | 0.97128 | -0.20161 | 0.4 | 1 | 1.1 | 0.9
18 | 1 | 0.0025247 | 0.00063274 | 0 | 0 | 1 | 0.97212 | -0.19557 | 0.4 | 1 | 1.1 | 0.9
19 | 1 | 0.0012677 | 0.00031771 | 0 | 0 | 1 | 0.97126 | -0.20174 | 0.4 | 1 | 1.1 | 0.9
26 | 1 | 0.00060289 | 0.0001511 | 0 | 0 | 1 | 0.97104 | -0.20337 | 0.4 | 1 | 1.1 | 0.9
57 | 3 | 0 | 0 | 0 | 0 | 1 | 1 | 0 | 0.4 | 1 | 1.1 | 0.9
58 | 1 | 0.0015773 | 0.00039532 | 0 | 0 | 1 | 0.99997 | -0.00021148 | 0.4 | 1 | 1.1 | 0.9
33 | 1 | 0.0012031 | 0.00030153 | 0 | 0 | 1 | 0.9802 | -0.13783 | 0.4 | 1 | 1.1 | 0.9
21 | 1 | 0.0023379 | 0.00058592 | 0 | 0 | 1 | 0.97265 | -0.19178 | 0.4 | 1 | 1.1 | 0.9
25 | 1 | 0.0036469 | 0.000914 | 0 | 0 | 1 | 0.9709 | -0.20437 | 0.4 | 1 | 1.1 | 0.9
20 | 1 | 0.0088733 | 0.0022238 | 0 | 0 | 1 | 0.97269 | -0.19143 | 0.4 | 1 | 1.1 | 0.9
22 | 1 | 0 | 0 | 0 | 0 | 1 | 0.97397 | -0.18228 | 0.4 | 1 | 1.1 | 0.9
23 | 1 | 0.0077073 | 0.0019316 | 0 | 0 | 1 | 0.97459 | -0.17783 | 0.4 | 1 | 1.1 | 0.9
24 | 1 | 0.0033247 | 0.00083324 | 0 | 0 | 1 | 0.97362 | -0.18476 | 0.4 | 1 | 1.1 | 0.9
29 | 1 | 0.001502 | 0.00037643 | 0 | 0 | 1 | 0.9772 | -0.15913 | 0.4 | 1 | 1.1 | 0.9
34 | 1 | 0.0023085 | 0.00057856 | 0 | 0 | 1 | 0.97339 | -0.18643 | 0.4 | 1 | 1.1 | 0.9
30 | 1 | 0.0063317 | 0.0015869 | 0 | 0 | 1 | 0.97788 | -0.15428 | 0.4 | 1 | 1.1 | 0.9
35 | 1 | 0.0012352 | 0.00030956 | 0 | 0 | 1 | 0.97318 | -0.18798 | 0.4 | 1 | 1.1 | 0.9
36 | 1 | 0.0027427 | 0.00068738 | 0 | 0 | 1 | 0.97298 | -0.1894 | 0.4 | 1 | 1.1 | 0.9
28 | 1 | 0.0023147 | 0.00058011 | 0 | 0 | 1 | 0.97296 | -0.18952 | 0.4 | 1 | 1.1 | 0.9
31 | 1 | 0.0049273 | 0.0012349 | 0 | 0 | 1 | 0.97801 | -0.15338 | 0.4 | 1 | 1.1 | 0.9
32 | 1 | 0.00092699 | 0.00023233 | 0 | 0 | 1 | 0.97894 | -0.14678 | 0.4 | 1 | 1.1 | 0.9
37 | 1 | 0.014934 | 0.0037428 | 0 | 0 | 1 | 0.98061 | -0.13566 | 0.4 | 1 | 1.1 | 0.9
41 | 1 | 0 | 0 | 0 | 0 | 1 | 0.98289 | -0.11949 | 0.4 | 1 | 1.1 | 0.9
60 | 1 | 0.0045589 | 0.0011426 | 0 | 0 | 1 | 0.98261 | -0.12147 | 0.4 | 1 | 1.1 | 0.9
45 | 1 | 0 | 0 | 0 | 0 | 1 | 0.98522 | -0.10299 | 0.4 | 1 | 1.1 | 0.9
46 | 1 | 0 | 0 | 0 | 0 | 1 | 0.98945 | -0.073233 | 0.4 | 1 | 1.1 | 0.9
43 | 1 | 0.0025358 | 0.00063552 | 0 | 0 | 1 | 0.98496 | -0.10487 | 0.4 | 1 | 1.1 | 0.9
42 | 1 | 0.0025395 | 0.00063645 | 0 | 0 | 1 | 0.98495 | -0.10491 | 0.4 | 1 | 1.1 | 0.9
44 | 1 | 0.0032773 | 0.00082136 | 0 | 0 | 1 | 0.98488 | -0.10545 | 0.4 | 1 | 1.1 | 0.9
50 | 1 | 0 | 0 | 0 | 0 | 1 | 0.99418 | -0.040247 | 0.4 | 1 | 1.1 | 0.9
47 | 1 | 0.0023927 | 0.00059966 | 0 | 0 | 1 | 0.98923 | -0.074837 | 0.4 | 1 | 1.1 | 0.9
52 | 1 | 0.0010606 | 0.00026582 | 0 | 0 | 1 | 0.99407 | -0.041008 | 0.4 | 1 | 1.1 | 0.9
48 | 1 | 0.0011323 | 0.00028379 | 0 | 0 | 1 | 0.98917 | -0.075204 | 0.4 | 1 | 1.1 | 0.9
49 | 1 | 0.0021217 | 0.00053174 | 0 | 0 | 1 | 0.98905 | -0.076112 | 0.4 | 1 | 1.1 | 0.9
51 | 1 | 0.0021728 | 0.00054457 | 0 | 0 | 1 | 0.98903 | -0.076216 | 0.4 | 1 | 1.1 | 0.9
53 | 1 | 0.00084378 | 0.00021147 | 0 | 0 | 1 | 0.99406 | -0.041062 | 0.4 | 1 | 1.1 | 0.9
54 | 1 | 0.0015234 | 0.0003818 | 0 | 0 | 1 | 0.99401 | -0.041472 | 0.4 | 1 | 1.1 | 0.9

## generator_data
GEN_BUS | PG | QG | QMAX | QMIN | VG | MBASE | GEN_STATUS | PMAX | PMIN
57 | 0.14599 | 0.036992 | 10 | -10 | 1 | 100 | 1 | 10 | 0

## branch_data
F_BUS | T_BUS | BR_R | BR_X | BR_B | RATE_A | RATE_B | RATE_C | TAP | SHIFT | BR_STATUS | ANGMIN | ANGMAX | P_in | Q_in | P_out | Q_out
1 | 2 | 2.4902 | 0.95776 | 2.513e-09 | 0 | 0 | 0 | 0 | 0 | 1 | -90 | 90 | -0.0022969 | -0.00057568 | 0.0022971 | 0.0005755
2 | 3 | 1.0481 | 0.40312 | 1.0577e-09 | 0 | 0 | 0 | 0 | 0 | 1 | -90 | 90 | -0.0038477 | -0.00096413 | 0.0038479 | 0.0009641
3 | 6 | 1.9809 | 0.7619 | 1.9991e-09 | 0 | 0 | 0 | 0 | 0 | 1 | -90 | 90 | -0.0059137 | -0.0014818 | 0.0059145 | 0.001482
6 | 7 | 1.8373 | 0.70666 | 1.8542e-09 | 0 | 0 | 0 | 0 | 0 | 1 | -90 | 90 | -0.0076066 | -0.0019061 | 0.0076078 | 0.0019063
7 | 8 | 1.6007 | 0.61567 | 1.6154e-09 | 0 | 0 | 0 | 0 | 0 | 1 | -90 | 90 | -0.010332 | -0.0025891 | 0.010334 | 0.0025897
5 | 56 | 2.0519 | 0.78921 | 2.0708e-09 | 0 | 0 | 0 | 0 | 0 | 1 | -90 | 90 | -0.0021178 | -0.00053076 | 0.0021179 | 0.00053059
56 | 55 | 5.3588 | 2.0611 | 5.408e-09 | 0 | 0 | 0 | 0 | 0 | 1 | -90 | 90 | -0.0026994 | -0.00067633 | 0.0026998 | 0.00067596
55 | 57 | 3.7567 | 1.4449 | 3.7912e-09 | 0 | 0 | 0 | 0 | 0 | 1 | -90 | 90 | -0.070823 | -0.017887 | 0.071025 | 0.017964
55 | 50 | 3.86 | 1.4846 | 3.8954e-09 | 0 | 0 | 0 | 0 | 0 | 1 | -90 | 90 | 0.068123 | 0.017211 | -0.067931 | -0.017138
8 | 11 | 5.5748 | 2.1441 | 5.6259e-09 | 0 | 0 | 0 | 0 | 0 | 1 | -90 | 90 | -0.016647 | -0.0041719 | 0.016664 | 0.0041781
11 | 10 | 2.7334 | 1.0513 | 2.7585e-09 | 0 | 0 | 0 | 0 | 0 | 1 | -90 | 90 | -0.018262 | -0.0045786 | 0.018273 | 0.0045822
10 | 9 | 4.9027 | 1.8856 | 4.9476e-09 | 0 | 0 | 0 | 0 | 0 | 1 | -90 | 90 | -0.02201 | -0.005519 | 0.022037 | 0.0055288
9 | 59 | 6.716 | 2.5831 | 6.7776e-09 | 0 | 0 | 0 | 0 | 0 | 1 | -90 | 90 | -0.024198 | -0.0060703 | 0.024241 | 0.0060865
59 | 40 | 4.2035 | 1.6167 | 4.2421e-09 | 0 | 0 | 0 | 0 | 0 | 1 | -90 | 90 | -0.025199 | -0.0063266 | 0.025229 | 0.0063376
40 | 39 | 4.8901 | 1.8808 | 4.935e-09 | 0 | 0 | 0 | 0 | 0 | 1 | -90 | 90 | -0.028066 | -0.0070486 | 0.028109 | 0.0070645
39 | 41 | 3.6488 | 1.4034 | 3.6823e-09 | 0 | 0 | 0 | 0 | 0 | 1 | -90 | 90 | -0.043051 | -0.01081 | 0.043125 | 0.010838
39 | 37 | 3.1082 | 1.1954 | 3.1367e-09 | 0 | 0 | 0 | 0 | 0 | 1 | -90 | 90 | 0.014942 | 0.0037455 | -0.014934 | -0.0037429
15 | 16 | 1.1025 | 0.42406 | 1.1127e-09 | 0 | 0 | 0 | 0 | 0 | 1 | -90 | 90 | -0.021161 | -0.0053034 | 0.021167 | 0.0053054
15 | 17 | 2.7397 | 1.0537 | 2.7649e-09 | 0 | 0 | 0 | 0 | 0 | 1 | -90 | 90 | 0.013298 | 0.0033326 | -0.013292 | -0.0033308
16 | 18 | 0.62516 | 0.24045 | 6.309e-10 | 0 | 0 | 0 | 0 | 0 | 1 | -90 | 90 | -0.023269 | -0.0058323 | 0.023273 | 0.0058337
17 | 19 | 1.2862 | 0.4947 | 1.298e-09 | 0 | 0 | 0 | 0 | 0 | 1 | -90 | 90 | 0.0012677 | 0.0003176 | -0.0012676 | -0.00031771
17 | 26 | 5.0905 | 1.9579 | 5.1372e-09 | 0 | 0 | 0 | 0 | 0 | 1 | -90 | 90 | 0.0042512 | 0.0010649 | -0.0042502 | -0.001065
18 | 21 | 1.8075 | 0.69521 | 1.8241e-09 | 0 | 0 | 0 | 0 | 0 | 1 | -90 | 90 | -0.025797 | -0.0064664 | 0.025811 | 0.0064715
26 | 25 | 3.3646 | 1.2941 | 3.3955e-09 | 0 | 0 | 0 | 0 | 0 | 1 | -90 | 90 | 0.0036473 | 0.00091388 | -0.0036468 | -0.00091401
57 | 58 | 1.7456 | 0.6714 | 1.7617e-09 | 0 | 0 | 0 | 0 | 0 | 1 | -90 | 90 | 0.0015774 | 0.00039516 | -0.0015773 | -0.00039532
57 | 33 | 24.5875 | 9.4567 | 7.4439e-08 | 0 | 0 | 0 | 0 | 0 | 1 | -90 | 90 | 0.073389 | 0.018633 | -0.07198 | -0.018098
33 | 32 | 1.5904 | 0.61169 | 1.605e-09 | 0 | 0 | 0 | 0 | 0 | 1 | -90 | 90 | 0.070776 | 0.017797 | -0.070688 | -0.017763
21 | 20 | 0.15317 | 0.058912 | 1.5458e-10 | 0 | 0 | 0 | 0 | 0 | 1 | -90 | 90 | -0.028149 | -0.0070574 | 0.02815 | 0.0070579
20 | 22 | 3.0538 | 1.1745 | 3.0818e-09 | 0 | 0 | 0 | 0 | 0 | 1 | -90 | 90 | -0.037023 | -0.0092818 | 0.03707 | 0.0092995
22 | 23 | 1.1229 | 0.43189 | 1.1332e-09 | 0 | 0 | 0 | 0 | 0 | 1 | -90 | 90 | -0.049004 | -0.01229 | 0.049034 | 0.012302
22 | 24 | 2.5673 | 0.98741 | 2.5908e-09 | 0 | 0 | 0 | 0 | 0 | 1 | -90 | 90 | 0.011934 | 0.002991 | -0.01193 | -0.0029896
23 | 29 | 4.0969 | 1.5757 | 4.1345e-09 | 0 | 0 | 0 | 0 | 0 | 1 | -90 | 90 | -0.056741 | -0.014234 | 0.056889 | 0.01429
24 | 34 | 2.3994 | 0.92284 | 2.4214e-09 | 0 | 0 | 0 | 0 | 0 | 1 | -90 | 90 | 0.0086051 | 0.0021564 | -0.0086031 | -0.0021558
29 | 30 | 1.0364 | 0.39862 | 1.0459e-09 | 0 | 0 | 0 | 0 | 0 | 1 | -90 | 90 | -0.058391 | -0.014666 | 0.05843 | 0.014681
34 | 35 | 3.037 | 1.1681 | 3.0649e-09 | 0 | 0 | 0 | 0 | 0 | 1 | -90 | 90 | 0.0062947 | 0.0015773 | -0.0062934 | -0.0015771
30 | 31 | 0.17447 | 0.067103 | 1.7607e-10 | 0 | 0 | 0 | 0 | 0 | 1 | -90 | 90 | -0.064762 | -0.016268 | 0.06477 | 0.016271
35 | 36 | 3.4615 | 1.3314 | 3.4933e-09 | 0 | 0 | 0 | 0 | 0 | 1 | -90 | 90 | 0.0050582 | 0.0012675 | -0.0050572 | -0.0012674
36 | 28 | 0.63858 | 0.24561 | 6.4444e-10 | 0 | 0 | 0 | 0 | 0 | 1 | -90 | 90 | 0.0023146 | 0.00058007 | -0.0023146 | -0.00058011
31 | 32 | 1.1859 | 0.45611 | 1.1968e-09 | 0 | 0 | 0 | 0 | 0 | 1 | -90 | 90 | -0.069697 | -0.017506 | 0.069761 | 0.017531
41 | 60 | 5.4525 | 2.0971 | 5.5025e-09 | 0 | 0 | 0 | 0 | 0 | 1 | -90 | 90 | 0.0045601 | 0.0011425 | -0.0045589 | -0.0011426
41 | 45 | 4.3853 | 1.6866 | 4.4255e-09 | 0 | 0 | 0 | 0 | 0 | 1 | -90 | 90 | -0.047685 | -0.011981 | 0.047795 | 0.012023
45 | 46 | 6.7688 | 2.6034 | 6.831e-09 | 0 | 0 | 0 | 0 | 0 | 1 | -90 | 90 | -0.05615 | -0.014116 | 0.056384 | 0.014206
45 | 43 | 2.8361 | 1.0908 | 2.8622e-09 | 0 | 0 | 0 | 0 | 0 | 1 | -90 | 90 | 0.0083549 | 0.0020938 | -0.0083527 | -0.0020932
46 | 50 | 6.6397 | 2.5537 | 6.7007e-09 | 0 | 0 | 0 | 0 | 0 | 1 | -90 | 90 | -0.064206 | -0.016166 | 0.064503 | 0.016279
46 | 47 | 2.6138 | 1.0053 | 2.6378e-09 | 0 | 0 | 0 | 0 | 0 | 1 | -90 | 90 | 0.0078221 | 0.0019601 | -0.0078203 | -0.0019597
43 | 42 | 0.1054 | 0.04054 | 1.0637e-10 | 0 | 0 | 0 | 0 | 0 | 1 | -90 | 90 | 0.005817 | 0.0014577 | -0.0058169 | -0.0014577
42 | 44 | 2.0601 | 0.79233 | 2.079e-09 | 0 | 0 | 0 | 0 | 0 | 1 | -90 | 90 | 0.0032775 | 0.00082125 | -0.0032772 | -0.00082136
50 | 52 | 2.8553 | 1.0982 | 2.8815e-09 | 0 | 0 | 0 | 0 | 0 | 1 | -90 | 90 | 0.0034283 | 0.00085862 | -0.0034279 | -0.00085876
47 | 48 | 0.86371 | 0.33219 | 8.7163e-10 | 0 | 0 | 0 | 0 | 0 | 1 | -90 | 90 | 0.0054277 | 0.00136 | -0.0054274 | -0.00136
52 | 53 | 0.2924 | 0.11246 | 2.9509e-10 | 0 | 0 | 0 | 0 | 0 | 1 | -90 | 90 | 0.0023673 | 0.00059294 | -0.0023673 | -0.00059296
48 | 49 | 2.6933 | 1.0359 | 2.718e-09 | 0 | 0 | 0 | 0 | 0 | 1 | -90 | 90 | 0.0042951 | 0.0010762 | -0.0042945 | -0.0010763
49 | 51 | 0.61031 | 0.23474 | 6.1591e-10 | 0 | 0 | 0 | 0 | 0 | 1 | -90 | 90 | 0.0021729 | 0.00054452 | -0.0021728 | -0.00054457
53 | 54 | 3.458 | 1.33 | 3.4897e-09 | 0 | 0 | 0 | 0 | 0 | 1 | -90 | 90 | 0.0015235 | 0.00038149 | -0.0015234 | -0.0003818