## bus_data
BUS_I | BUS_TYPE | Pd | Qd | Gs | Bs | area | Vm | Va | baseKV | zone | Vmax | Vmin
1 | 1 | 0.0083034 | 0.002081 | 0 | 0 | 1 | 0.99774 | -0.015862 | 0.4 | 1 | 1.1 | 0.9
2 | 1 | 0.0013804 | 0.00034596 | 0 | 0 | 1 | 0.99774 | -0.01586 | 0.4 | 1 | 1.1 | 0.9
3 | 1 | 0.0021733 | 0.00054467 | 0 | 0 | 1 | 0.99792 | -0.014566 | 0.4 | 1 | 1.1 | 0.9
8 | 1 | 0.0030774 | 0.00077128 | 0 | 0 | 1 | 0.99814 | -0.013016 | 0.4 | 1 | 1.1 | 0.9
9 | 1 | 0.011828 | 0.0029644 | 0 | 0 | 1 | 0.99822 | -0.012477 | 0.4 | 1 | 1.1 | 0.9
4 | 1 | 0.0020173 | 0.00050558 | 0 | 0 | 1 | 0.99367 | -0.044372 | 0.4 | 1 | 1.1 | 0.9
5 | 1 | 0 | 0 | 0 | 0 | 1 | 0.99394 | -0.042445 | 0.4 | 1 | 1.1 | 0.9
6 | 1 | 0 | 0 | 0 | 0 | 1 | 0.99524 | -0.033334 | 0.4 | 1 | 1.1 | 0.9
7 | 1 | 0.0043241 | 0.0010837 | 0 | 0 | 1 | 0.9932 | -0.047682 | 0.4 | 1 | 1.1 | 0.9
43 | 1 | 0.0053857 | 0.0013498 | 0 | 0 | 1 | 0.99481 | -0.036316 | 0.4 | 1 | 1.1 | 0.9
44 | 1 | 0.0062365 | 0.001563 | 0 | 0 | 1 | 0.99493 | -0.035476 | 0.4 | 1 | 1.1 | 0.9
41 | 1 | 0.002053 | 0.00051452 | 0 | 0 | 1 | 0.99641 | -0.025084 | 0.4 | 1 | 1.1 | 0.9
50 | 1 | 0.0065806 | 0.0016492 | 0 | 0 | 1 | 0.99314 | -0.048091 | 0.4 | 1 | 1.1 | 0.9
45 | 1 | 0.0063642 | 0.001595 | 0 | 0 | 1 | 0.9947 | -0.037119 | 0.4 | 1 | 1.1 | 0.9
47 | 1 | 0.0017333 | 0.00043441 | 0 | 0 | 1 | 0.99485 | -0.036055 | 0.4 | 1 | 1.1 | 0.9
40 | 1 | 0.0027878 | 0.00069868 | 0 | 0 | 1 | 0.99835 | -0.011536 | 0.4 | 1 | 1.1 | 0.9
49 | 1 | 0.0050984 | 0.0012778 | 0 | 0 | 1 | 0.99312 | -0.048245 | 0.4 | 1 | 1.1 | 0.9
10 | 1 | 0 | 0 | 0 | 0 | 1 | 0.99973 | -0.001902 | 0.4 | 1 | 1.1 | 0.9
11 | 3 | 0 | 0 | 0 | 0 | 1 | 1 | 0 | 0.4 | 1 | 1.1 | 0.9
12 | 1 | 0.004422 | 0.0011083 | 0 | 0 | 1 | 0.99852 | -0.010349 | 0.4 | 1 | 1.1 | 0.9
16 | 1 | 0.0044666 | 0.0011194 | 0 | 0 | 1 | 0.99863 | -0.0095954 | 0.4 | 1 | 1.1 | 0.9
13 | 1 | 0.004446 | 0.0011143 | 0 | 0 | 1 | 0.99812 | -0.013091 | 0.4 | 1 | 1.1 | 0.9
18 | 1 | 0 | 0 | 0 | 0 | 1 | 0.99779 | -0.01548 | 0.4 | 1 | 1.1 | 0.9
14 | 1 | 0.01283 | 0.0032154 | 0 | 0 | 1 | 0.99628 | -0.025878 | 0.4 | 1 | 1.1 | 0.9
15 | 1 | 0 | 0 | 0 | 0 | 1 | 0.99313 | -0.047876 | 0.4 | 1 | 1.1 | 0.9
17 | 1 | 0.0015995 | 0.00040087 | 0 | 0 | 1 | 0.99226 | -0.053991 | 0.4 | 1 | 1.1 | 0.9
22 | 1 | 0.0046792 | 0.0011727 | 0 | 0 | 1 | 0.98959 | -0.072839 | 0.4 | 1 | 1.1 | 0.9
42 | 1 | 0.028805 | 0.0072193 | 0 | 0 | 1 | 0.99592 | -0.028591 | 0.4 | 1 | 1.1 | 0.9
21 | 1 | 0 | 0 | 0 | 0 | 1 | 0.98919 | -0.075612 | 0.4 | 1 | 1.1 | 0.9
19 | 1 | 0.0013078 | 0.00032776 | 0 | 0 | 1 | 0.98913 | -0.076083 | 0.4 | 1 | 1.1 | 0.9
20 | 1 | 0.0010911 | 0.00027345 | 0 | 0 | 1 | 0.98912 | -0.07615 | 0.4 | 1 | 1.1 | 0.9
23 | 1 | 0.0012584 | 0.00031539 | 0 | 0 | 1 | 0.98779 | -0.085525 | 0.4 | 1 | 1.1 | 0.9
35 | 1 | 0 | 0 | 0 | 0 | 1 | 0.98752 | -0.087475 | 0.4 | 1 | 1.1 | 0.9
30 | 1 | 0.0030784 | 0.00077152 | 0 | 0 | 1 | 0.98707 | -0.090636 | 0.4 | 1 | 1.1 | 0.9
33 | 1 | 0 | 0 | 0 | 0 | 1 | 0.98698 | -0.091303 | 0.4 | 1 | 1.1 | 0.9
24 | 1 | 0.0028108 | 0.00070445 | 0 | 0 | 1 | 0.98611 | -0.097471 | 0.4 | 1 | 1.1 | 0.9
25 | 1 | 0.0029622 | 0.0007424 | 0 | 0 | 1 | 0.98612 | -0.097396 | 0.4 | 1 | 1.1 | 0.9
26 | 1 | 0.0032713 | 0.00081986 | 0 | 0 | 1 | 0.98609 | -0.097587 | 0.4 | 1 | 1.1 | 0.9
27 | 1 | 0 | 0 | 0 | 0 | 1 | 0.98634 | -0.095858 | 0.4 | 1 | 1.1 | 0.9
28 | 1 | 0.0010337 | 0.00025907 | 0 | 0 | 1 | 0.98659 | -0.094084 | 0.4 | 1 | 1.1 | 0.9
29 | 1 | 0.0040764 | 0.0010216 | 0 | 0 | 1 | 0.98659 | -0.09404 | 0.4 | 1 | 1.1 | 0.9
31 | 1 | 0.0097326 | 0.0024392 | 0 | 0 | 1 | 0.98641 | -0.095331 | 0.4 | 1 | 1.1 | 0.9
32 | 1 | 0.0058634 | 0.0014695 | 0 | 0 | 1 | 0.98602 | -0.098091 | 0.4 | 1 | 1.1 | 0.9
36 | 1 | 0.0013194 | 0.00033067 | 0 | 0 | 1 | 0.9869 | -0.091851 | 0.4 | 1 | 1.1 | 0.9
37 | 1 | 0.0020994 | 0.00052617 | 0 | 0 | 1 | 0.98669 | -0.093355 | 0.4 | 1 | 1.1 | 0.9
38 | 1 | 0.00053617 | 0.00013438 | 0 | 0 | 1 | 0.98662 | -0.093824 | 0.4 | 1 | 1.1 | 0.9
39 | 1 | 0.00054916 | 0.00013763 | 0 | 0 | 1 | 0.98662 | -0.093855 | 0.4 | 1 | 1.1 | 0.9
46 | 1 | 0.0016853 | 0.00042239 | 0 | 0 | 1 | 0.99468 | -0.037252 | 0.4 | 1 | 1.1 | 0.9
48 | 1 | 0.0026221 | 0.00065716 | 0 | 0 | 1 | 0.99485 | -0.036071 | 0.4 | 1 | 1.1 | 0.9
51 | 1 | 0.0017069 | 0.0004278 | 0 | 0 | 1 | 0.99302 | -0.048947 | 0.4 | 1 | 1.1 | 0.9
52 | 1 | 0.001988 | 0.00049824 | 0 | 0 | 1 | 0.99301 | -0.049034 | 0.4 | 1 | 1.1 | 0.9

## generator_data
GEN_BUS | PG | QG | QMAX | QMIN | VG | MBASE | GEN_STATUS | PMAX | PMIN
11 | 0.18069 | 0.045422 | 10 | -10 | 1 | 100 | 1 | 10 | 0

## branch_data
F_BUS | T_BUS | BR_R | BR_X | BR_B | RATE_A | RATE_B | RATE_C | TAP | SHIFT | BR_STATUS | ANGMIN | ANGMAX | P_in | Q_in | P_out | Q_out
1 | 2 | 0.0035668 | 0.0013719 | 3.5996e-12 | 0 | 0 | 0 | 0 | 0 | 1 | -90 | 90 | -0.0083034 | -0.002081 | 0.0083034 | 0.002081
2 | 3 | 1.7334 | 0.66668 | 1.7493e-09 | 0 | 0 | 0 | 0 | 0 | 1 | -90 | 90 | -0.0096838 | -0.002427 | 0.0096855 | 0.0024275
3 | 8 | 1.6951 | 0.65198 | 1.7107e-09 | 0 | 0 | 0 | 0 | 0 | 1 | -90 | 90 | -0.011859 | -0.0029721 | 0.011861 | 0.002973
8 | 9 | 0.46827 | 0.1801 | 4.7257e-10 | 0 | 0 | 0 | 0 | 0 | 1 | -90 | 90 | -0.014939 | -0.0037442 | 0.01494 | 0.0037446
9 | 10 | 5.1356 | 1.9752 | 5.1827e-09 | 0 | 0 | 0 | 0 | 0 | 1 | -90 | 90 | -0.026768 | -0.006709 | 0.026807 | 0.0067236
4 | 5 | 12.26 | 4.7154 | 1.2373e-08 | 0 | 0 | 0 | 0 | 0 | 1 | -90 | 90 | -0.0020173 | -0.00050558 | 0.0020178 | 0.00050457
5 | 6 | 5.4023 | 2.0778 | 5.4519e-09 | 0 | 0 | 0 | 0 | 0 | 1 | -90 | 90 | -0.021731 | -0.0054467 | 0.021759 | 0.0054567
5 | 7 | 3.4179 | 1.3146 | 3.4492e-09 | 0 | 0 | 0 | 0 | 0 | 1 | -90 | 90 | 0.019714 | 0.0049421 | -0.019699 | -0.004937
6 | 43 | 2.8622 | 1.1008 | 2.8885e-09 | 0 | 0 | 0 | 0 | 0 | 1 | -90 | 90 | 0.013442 | 0.0033692 | -0.013436 | -0.0033673
6 | 44 | 2.6087 | 1.0033 | 2.6326e-09 | 0 | 0 | 0 | 0 | 0 | 1 | -90 | 90 | 0.010595 | 0.0026555 | -0.010592 | -0.0026546
6 | 41 | 2.3283 | 0.89548 | 2.3496e-09 | 0 | 0 | 0 | 0 | 0 | 1 | -90 | 90 | -0.045796 | -0.011481 | 0.045849 | 0.011501
7 | 50 | 0.34177 | 0.13145 | 3.4491e-10 | 0 | 0 | 0 | 0 | 0 | 1 | -90 | 90 | 0.015375 | 0.0038532 | -0.015374 | -0.0038529
43 | 45 | 1.285 | 0.49424 | 1.2968e-09 | 0 | 0 | 0 | 0 | 0 | 1 | -90 | 90 | 0.0080505 | 0.0020175 | -0.0080496 | -0.0020173
44 | 47 | 1.7126 | 0.65871 | 1.7284e-09 | 0 | 0 | 0 | 0 | 0 | 1 | -90 | 90 | 0.0043558 | 0.0010915 | -0.0043554 | -0.0010916
41 | 40 | 3.6707 | 1.4118 | 3.7044e-09 | 0 | 0 | 0 | 0 | 0 | 1 | -90 | 90 | -0.047902 | -0.012016 | 0.047992 | 0.01205
50 | 49 | 0.22546 | 0.086716 | 2.2753e-10 | 0 | 0 | 0 | 0 | 0 | 1 | -90 | 90 | 0.0087938 | 0.0022037 | -0.0087937 | -0.0022037
45 | 46 | 1.0205 | 0.3925 | 1.0299e-09 | 0 | 0 | 0 | 0 | 0 | 1 | -90 | 90 | 0.0016854 | 0.0004223 | -0.0016853 | -0.00042239
47 | 48 | 0.079183 | 0.030455 | 7.991e-11 | 0 | 0 | 0 | 0 | 0 | 1 | -90 | 90 | 0.0026221 | 0.00065716 | -0.0026221 | -0.00065716
40 | 12 | 0.3045 | 0.11711 | 3.0729e-10 | 0 | 0 | 0 | 0 | 0 | 1 | -90 | 90 | -0.050779 | -0.012749 | 0.050788 | 0.012752
49 | 51 | 2.44 | 0.93846 | 2.4624e-09 | 0 | 0 | 0 | 0 | 0 | 1 | -90 | 90 | 0.0036953 | 0.00092588 | -0.0036949 | -0.00092599
10 | 11 | 0.30277 | 0.11645 | 3.0555e-10 | 0 | 0 | 0 | 0 | 0 | 1 | -90 | 90 | -0.082082 | -0.020609 | 0.082104 | 0.020617
10 | 12 | 1.9957 | 0.76757 | 2.014e-09 | 0 | 0 | 0 | 0 | 0 | 1 | -90 | 90 | 0.055275 | 0.013885 | -0.05521 | -0.01386
11 | 16 | 3.7505 | 1.4425 | 3.7849e-09 | 0 | 0 | 0 | 0 | 0 | 1 | -90 | 90 | 0.033392 | 0.0083838 | -0.033348 | -0.008367
11 | 13 | 2.635 | 1.0135 | 2.6592e-09 | 0 | 0 | 0 | 0 | 0 | 1 | -90 | 90 | 0.065199 | 0.016422 | -0.06508 | -0.016376
16 | 18 | 2.6509 | 1.0196 | 2.6752e-09 | 0 | 0 | 0 | 0 | 0 | 1 | -90 | 90 | 0.028881 | 0.0072476 | -0.028858 | -0.0072388
13 | 14 | 2.754 | 1.0592 | 2.7792e-09 | 0 | 0 | 0 | 0 | 0 | 1 | -90 | 90 | 0.060634 | 0.015262 | -0.060525 | -0.015221
18 | 42 | 5.8912 | 2.2658 | 5.9453e-09 | 0 | 0 | 0 | 0 | 0 | 1 | -90 | 90 | 0.028858 | 0.0072388 | -0.028805 | -0.0072193
14 | 15 | 5.9927 | 2.3049 | 6.0477e-09 | 0 | 0 | 0 | 0 | 0 | 1 | -90 | 90 | 0.047696 | 0.012005 | -0.04755 | -0.01195
15 | 17 | 1.6593 | 0.6382 | 1.6745e-09 | 0 | 0 | 0 | 0 | 0 | 1 | -90 | 90 | 0.04755 | 0.01195 | -0.047509 | -0.011934
17 | 22 | 5.2747 | 2.0287 | 5.3231e-09 | 0 | 0 | 0 | 0 | 0 | 1 | -90 | 90 | 0.04591 | 0.011533 | -0.04579 | -0.011488
22 | 21 | 0.86189 | 0.3315 | 8.698e-10 | 0 | 0 | 0 | 0 | 0 | 1 | -90 | 90 | 0.041111 | 0.010315 | -0.041095 | -0.010309
21 | 23 | 3.2671 | 1.2566 | 3.2971e-09 | 0 | 0 | 0 | 0 | 0 | 1 | -90 | 90 | 0.038696 | 0.0097082 | -0.038643 | -0.0096881
21 | 19 | 2.5007 | 0.96182 | 2.5237e-09 | 0 | 0 | 0 | 0 | 0 | 1 | -90 | 90 | 0.002399 | 0.00060095 | -0.0023989 | -0.00060114
19 | 20 | 0.78249 | 0.30096 | 7.8967e-10 | 0 | 0 | 0 | 0 | 0 | 1 | -90 | 90 | 0.0010911 | 0.00027337 | -0.0010911 | -0.00027345
23 | 35 | 0.66301 | 0.255 | 6.691e-10 | 0 | 0 | 0 | 0 | 0 | 1 | -90 | 90 | 0.037384 | 0.0093727 | -0.037374 | -0.0093689
35 | 30 | 2.3278 | 0.89531 | 2.3492e-09 | 0 | 0 | 0 | 0 | 0 | 1 | -90 | 90 | 0.017251 | 0.004325 | -0.017244 | -0.0043224
35 | 33 | 2.416 | 0.92925 | 2.4382e-09 | 0 | 0 | 0 | 0 | 0 | 1 | -90 | 90 | 0.020123 | 0.0050438 | -0.020112 | -0.0050399
30 | 29 | 3.05 | 1.1731 | 3.078e-09 | 0 | 0 | 0 | 0 | 0 | 1 | -90 | 90 | 0.014165 | 0.0035508 | -0.014159 | -0.0035486
33 | 36 | 1.5405 | 0.5925 | 1.5546e-09 | 0 | 0 | 0 | 0 | 0 | 1 | -90 | 90 | 0.0045052 | 0.0011279 | -0.0045049 | -0.0011279
33 | 31 | 3.2735 | 1.259 | 3.3035e-09 | 0 | 0 | 0 | 0 | 0 | 1 | -90 | 90 | 0.015607 | 0.003912 | -0.015598 | -0.003909
24 | 25 | 0.15681 | 0.060311 | 1.5825e-10 | 0 | 0 | 0 | 0 | 0 | 1 | -90 | 90 | -0.0060821 | -0.0015243 | 0.0060822 | 0.0015243
24 | 26 | 0.44849 | 0.1725 | 4.5261e-10 | 0 | 0 | 0 | 0 | 0 | 1 | -90 | 90 | 0.0032713 | 0.00081984 | -0.0032713 | -0.00081986
25 | 27 | 2.1545 | 0.82865 | 2.1743e-09 | 0 | 0 | 0 | 0 | 0 | 1 | -90 | 90 | -0.0090444 | -0.0022667 | 0.0090463 | 0.0022672
27 | 28 | 2.4855 | 0.95598 | 2.5084e-09 | 0 | 0 | 0 | 0 | 0 | 1 | -90 | 90 | -0.0090463 | -0.0022672 | 0.0090485 | 0.0022678
28 | 29 | 0.054837 | 0.021091 | 5.5341e-11 | 0 | 0 | 0 | 0 | 0 | 1 | -90 | 90 | -0.010082 | -0.0025269 | 0.010082 | 0.0025269
31 | 32 | 5.9624 | 2.2932 | 6.0171e-09 | 0 | 0 | 0 | 0 | 0 | 1 | -90 | 90 | 0.0058656 | 0.0014698 | -0.0058634 | -0.0014695
36 | 37 | 5.9757 | 2.2983 | 6.0305e-09 | 0 | 0 | 0 | 0 | 0 | 1 | -90 | 90 | 0.0031855 | 0.00079726 | -0.0031848 | -0.0007976
37 | 38 | 5.4707 | 2.1041 | 5.5209e-09 | 0 | 0 | 0 | 0 | 0 | 1 | -90 | 90 | 0.0010854 | 0.00027143 | -0.0010853 | -0.00027194
38 | 39 | 0.69838 | 0.26861 | 7.0479e-10 | 0 | 0 | 0 | 0 | 0 | 1 | -90 | 90 | 0.00054917 | 0.00013757 | -0.00054916 | -0.00013763
51 | 52 | 0.56356 | 0.21675 | 5.6873e-10 | 0 | 0 | 0 | 0 | 0 | 1 | -90 | 90 | 0.001988 | 0.00049819 | -0.001988 | -0.00049824