## bus_data
BUS_I | BUS_TYPE | Pd | Qd | Gs | Bs | area | Vm | Va | baseKV | zone | Vmax | Vmin
1 | 1 | 0.0009512 | 0.00023839 | 0 | 0 | 1 | 0.99276 | -0.050264 | 0.4 | 1 | 1.1 | 0.9
2 | 1 | 0.00055697 | 0.00013959 | 0 | 0 | 1 | 0.99278 | -0.050164 | 0.4 | 1 | 1.1 | 0.9
3 | 1 | 0 | 0 | 0 | 0 | 1 | 0.9928 | -0.049972 | 0.4 | 1 | 1.1 | 0.9
42 | 1 | 0.0022553 | 0.00056523 | 0 | 0 | 1 | 0.97458 | -0.17879 | 0.4 | 1 | 1.1 | 0.9
40 | 1 | 0.0025473 | 0.0006384 | 0 | 0 | 1 | 0.97467 | -0.17816 | 0.4 | 1 | 1.1 | 0.9
11 | 1 | 0 | 0 | 0 | 0 | 1 | 0.99291 | -0.049253 | 0.4 | 1 | 1.1 | 0.9
6 | 1 | 0 | 0 | 0 | 0 | 1 | 0.99265 | -0.051065 | 0.4 | 1 | 1.1 | 0.9
9 | 1 | 0.00056709 | 0.00014212 | 0 | 0 | 1 | 0.9931 | -0.047897 | 0.4 | 1 | 1.1 | 0.9
7 | 1 | 0.002983 | 0.00074762 | 0 | 0 | 1 | 0.99253 | -0.051943 | 0.4 | 1 | 1.1 | 0.9
4 | 1 | 0.0011568 | 0.00028991 | 0 | 0 | 1 | 0.99256 | -0.051709 | 0.4 | 1 | 1.1 | 0.9
5 | 1 | 0 | 0 | 0 | 0 | 1 | 0.99253 | -0.051928 | 0.4 | 1 | 1.1 | 0.9
30 | 1 | 0.0012124 | 0.00030385 | 0 | 0 | 1 | 0.99227 | -0.053729 | 0.4 | 1 | 1.1 | 0.9
8 | 1 | 0.00049092 | 0.00012304 | 0 | 0 | 1 | 0.99311 | -0.047823 | 0.4 | 1 | 1.1 | 0.9
10 | 1 | 0 | 0 | 0 | 0 | 1 | 0.99331 | -0.046412 | 0.4 | 1 | 1.1 | 0.9
12 | 1 | 0.0022159 | 0.00055535 | 0 | 0 | 1 | 0.99311 | -0.047803 | 0.4 | 1 | 1.1 | 0.9
13 | 1 | 0.00061514 | 0.00015417 | 0 | 0 | 1 | 0.99347 | -0.045255 | 0.4 | 1 | 1.1 | 0.9
23 | 1 | 0.0022015 | 0.00055174 | 0 | 0 | 1 | 0.99972 | -0.0019418 | 0.4 | 1 | 1.1 | 0.9
24 | 3 | 0.0033808 | 0.00084731 | 0 | 0 | 1 | 1 | 0 | 0.4 | 1 | 1.1 | 0.9
22 | 1 | 0.0042765 | 0.0010718 | 0 | 0 | 1 | 0.99734 | -0.018384 | 0.4 | 1 | 1.1 | 0.9
14 | 1 | 0.0019737 | 0.00049467 | 0 | 0 | 1 | 0.99308 | -0.048 | 0.4 | 1 | 1.1 | 0.9
16 | 1 | 0 | 0 | 0 | 0 | 1 | 0.99378 | -0.04306 | 0.4 | 1 | 1.1 | 0.9
70 | 1 | 0.0023895 | 0.00059887 | 0 | 0 | 1 | 0.97721 | -0.15996 | 0.4 | 1 | 1.1 | 0.9
51 | 1 | 0.0019104 | 0.0004788 | 0 | 0 | 1 | 0.97739 | -0.15868 | 0.4 | 1 | 1.1 | 0.9
26 | 1 | 0 | 0 | 0 | 0 | 1 | 0.97754 | -0.15759 | 0.4 | 1 | 1.1 | 0.9
18 | 1 | 0.00059169 | 0.00014829 | 0 | 0 | 1 | 0.99622 | -0.026109 | 0.4 | 1 | 1.1 | 0.9
15 | 1 | 0.0023321 | 0.00058448 | 0 | 0 | 1 | 0.99279 | -0.049982 | 0.4 | 1 | 1.1 | 0.9
17 | 1 | 0 | 0 | 0 | 0 | 1 | 0.99059 | -0.06533 | 0.4 | 1 | 1.1 | 0.9
19 | 1 | 0.0068511 | 0.0017171 | 0 | 0 | 1 | 0.99058 | -0.065366 | 0.4 | 1 | 1.1 | 0.9
20 | 1 | 0.001427 | 0.00035765 | 0 | 0 | 1 | 0.98962 | -0.072111 | 0.4 | 1 | 1.1 | 0.9
21 | 1 | 0.0030184 | 0.00075649 | 0 | 0 | 1 | 0.99626 | -0.025819 | 0.4 | 1 | 1.1 | 0.9
27 | 1 | 0.0047371 | 0.0011872 | 0 | 0 | 1 | 0.99041 | -0.066605 | 0.4 | 1 | 1.1 | 0.9
28 | 1 | 0.0017042 | 0.00042713 | 0 | 0 | 1 | 0.98958 | -0.072379 | 0.4 | 1 | 1.1 | 0.9
29 | 1 | 0.0021468 | 0.00053804 | 0 | 0 | 1 | 0.98809 | -0.08285 | 0.4 | 1 | 1.1 | 0.9
71 | 1 | 0.0029211 | 0.0007321 | 0 | 0 | 1 | 0.98795 | -0.083819 | 0.4 | 1 | 1.1 | 0.9
72 | 1 | 0.003551 | 0.00088995 | 0 | 0 | 1 | 0.9869 | -0.091184 | 0.4 | 1 | 1.1 | 0.9
73 | 1 | 0.0024721 | 0.00061956 | 0 | 0 | 1 | 0.98637 | -0.094964 | 0.4 | 1 | 1.1 | 0.9
25 | 1 | 0.0024211 | 0.00060679 | 0 | 0 | 1 | 0.97754 | -0.15764 | 0.4 | 1 | 1.1 | 0.9
50 | 1 | 0.0032736 | 0.00082044 | 0 | 0 | 1 | 0.97767 | -0.15671 | 0.4 | 1 | 1.1 | 0.9
48 | 1 | 0 | 0 | 0 | 0 | 1 | 0.97786 | -0.15533 | 0.4 | 1 | 1.1 | 0.9
31 | 1 | 0.0010797 | 0.00027059 | 0 | 0 | 1 | 0.97282 | -0.19149 | 0.4 | 1 | 1.1 | 0.9
32 | 1 | 0.0016074 | 0.00040286 | 0 | 0 | 1 | 0.97295 | -0.19053 | 0.4 | 1 | 1.1 | 0.9
33 | 1 | 0.0013213 | 0.00033115 | 0 | 0 | 1 | 0.97278 | -0.19177 | 0.4 | 1 | 1.1 | 0.9
34 | 1 | 0 | 0 | 0 | 0 | 1 | 0.97308 | -0.18961 | 0.4 | 1 | 1.1 | 0.9
39 | 1 | 0 | 0 | 0 | 0 | 1 | 0.97392 | -0.18352 | 0.4 | 1 | 1.1 | 0.9
38 | 1 | 0.0048335 | 0.0012114 | 0 | 0 | 1 | 0.97297 | -0.19036 | 0.4 | 1 | 1.1 | 0.9
47 | 1 | 0 | 0 | 0 | 0 | 1 | 0.97407 | -0.1825 | 0.4 | 1 | 1.1 | 0.9
74 | 1 | 0.0027055 | 0.00067807 | 0 | 0 | 1 | 0.97379 | -0.18451 | 0.4 | 1 | 1.1 | 0.9
36 | 1 | 0.001652 | 0.00041402 | 0 | 0 | 1 | 0.97295 | -0.19057 | 0.4 | 1 | 1.1 | 0.9
35 | 1 | 0.0027789 | 0.00069646 | 0 | 0 | 1 | 0.97291 | -0.19083 | 0.4 | 1 | 1.1 | 0.9
76 | 1 | 0.0025812 | 0.0006469 | 0 | 0 | 1 | 0.97389 | -0.1838 | 0.4 | 1 | 1.1 | 0.9
43 | 1 | 0 | 0 | 0 | 0 | 1 | 0.97497 | -0.17603 | 0.4 | 1 | 1.1 | 0.9
75 | 1 | 0.001624 | 0.000407 | 0 | 0 | 1 | 0.97376 | -0.18472 | 0.4 | 1 | 1.1 | 0.9
41 | 1 | 0.0021607 | 0.00054152 | 0 | 0 | 1 | 0.97473 | -0.17772 | 0.4 | 1 | 1.1 | 0.9
46 | 1 | 0.002796 | 0.00070074 | 0 | 0 | 1 | 0.97596 | -0.16889 | 0.4 | 1 | 1.1 | 0.9
44 | 1 | 0.0024213 | 0.00060683 | 0 | 0 | 1 | 0.97475 | -0.17762 | 0.4 | 1 | 1.1 | 0.9
45 | 1 | 0.0035814 | 0.00089759 | 0 | 0 | 1 | 0.97465 | -0.17833 | 0.4 | 1 | 1.1 | 0.9
49 | 1 | 0 | 0 | 0 | 0 | 1 | 0.97863 | -0.14984 | 0.4 | 1 | 1.1 | 0.9
55 | 1 | 0.0031396 | 0.00078685 | 0 | 0 | 1 | 0.97829 | -0.15228 | 0.4 | 1 | 1.1 | 0.9
52 | 1 | 0.0062673 | 0.0015707 | 0 | 0 | 1 | 0.98147 | -0.1296 | 0.4 | 1 | 1.1 | 0.9
59 | 1 | 0.0037384 | 0.00093694 | 0 | 0 | 1 | 0.9782 | -0.15291 | 0.4 | 1 | 1.1 | 0.9
53 | 1 | 0.00038438 | 9.6334e-05 | 0 | 0 | 1 | 0.98289 | -0.11956 | 0.4 | 1 | 1.1 | 0.9
54 | 1 | 0.0051541 | 0.0012917 | 0 | 0 | 1 | 0.98327 | -0.11683 | 0.4 | 1 | 1.1 | 0.9
56 | 1 | 0.00056189 | 0.00014082 | 0 | 0 | 1 | 0.98371 | -0.11374 | 0.4 | 1 | 1.1 | 0.9
57 | 1 | 0 | 0 | 0 | 0 | 1 | 0.98213 | -0.12497 | 0.4 | 1 | 1.1 | 0.9
58 | 1 | 0.003649 | 0.00091452 | 0 | 0 | 1 | 0.9781 | -0.15358 | 0.4 | 1 | 1.1 | 0.9
61 | 1 | 0.00060221 | 0.00015093 | 0 | 0 | 1 | 0.98193 | -0.12643 | 0.4 | 1 | 1.1 | 0.9
62 | 1 | 0.0048588 | 0.0012177 | 0 | 0 | 1 | 0.98146 | -0.12976 | 0.4 | 1 | 1.1 | 0.9
66 | 1 | 0.0038267 | 0.00095906 | 0 | 0 | 1 | 0.98169 | -0.1281 | 0.4 | 1 | 1.1 | 0.9
67 | 1 | 0 | 0 | 0 | 0 | 1 | 0.98076 | -0.13478 | 0.4 | 1 | 1.1 | 0.9
60 | 1 | 0.0035787 | 0.0008969 | 0 | 0 | 1 | 0.97804 | -0.15401 | 0.4 | 1 | 1.1 | 0.9
64 | 1 | 0.00059354 | 0.00014875 | 0 | 0 | 1 | 0.98162 | -0.12864 | 0.4 | 1 | 1.1 | 0.9
68 | 1 | 0.004587 | 0.0011496 | 0 | 0 | 1 | 0.98059 | -0.136 | 0.4 | 1 | 1.1 | 0.9
69 | 1 | 0.0075521 | 0.0018927 | 0 | 0 | 1 | 0.97998 | -0.14032 | 0.4 | 1 | 1.1 | 0.9
63 | 1 | 0.00047155 | 0.00011818 | 0 | 0 | 1 | 0.98139 | -0.13029 | 0.4 | 1 | 1.1 | 0.9
65 | 1 | 0.0025761 | 0.00064564 | 0 | 0 | 1 | 0.98135 | -0.13057 | 0.4 | 1 | 1.1 | 0.9

## generator_data
GEN_BUS | PG | QG | QMAX | QMIN | VG | MBASE | GEN_STATUS | PMAX | PMIN
24 | 0.15437 | 0.03901 | 10 | -10 | 1 | 100 | 1 | 10 | 0

## branch_data
F_BUS | T_BUS | BR_R | BR_X | BR_B | RATE_A | RATE_B | RATE_C | TAP | SHIFT | BR_STATUS | ANGMIN | ANGMAX | P_in | Q_in | P_out | Q_out
1 | 2 | 1.3504 | 0.51939 | 1.3628e-09 | 0 | 0 | 0 | 0 | 0 | 1 | -90 | 90 | -0.0009512 | -0.00023839 | 0.00095122 | 0.00023827
2 | 3 | 1.6309 | 0.62727 | 1.6459e-09 | 0 | 0 | 0 | 0 | 0 | 1 | -90 | 90 | -0.0015082 | -0.00037786 | 0.0015082 | 0.00037771
3 | 11 | 1.3413 | 0.5159 | 1.3536e-09 | 0 | 0 | 0 | 0 | 0 | 1 | -90 | 90 | -0.0068621 | -0.0017167 | 0.0068628 | 0.0017168
3 | 6 | 2.6113 | 1.0044 | 2.6353e-09 | 0 | 0 | 0 | 0 | 0 | 1 | -90 | 90 | 0.0053539 | 0.001339 | -0.0053531 | -0.0013389
42 | 40 | 3.4781 | 1.3377 | 3.51e-09 | 0 | 0 | 0 | 0 | 0 | 1 | -90 | 90 | -0.0022553 | -0.00056524 | 0.0022555 | 0.00056498
40 | 41 | 1.1231 | 0.43194 | 1.1334e-09 | 0 | 0 | 0 | 0 | 0 | 1 | -90 | 90 | -0.0048027 | -0.0012034 | 0.004803 | 0.0012034
11 | 9 | 2.5271 | 0.97196 | 2.5503e-09 | 0 | 0 | 0 | 0 | 0 | 1 | -90 | 90 | -0.0068628 | -0.0017168 | 0.0068641 | 0.001717
6 | 7 | 3.7752 | 1.452 | 3.8099e-09 | 0 | 0 | 0 | 0 | 0 | 1 | -90 | 90 | 0.0029834 | 0.00074739 | -0.002983 | -0.00074762
6 | 4 | 3.4609 | 1.3311 | 3.4926e-09 | 0 | 0 | 0 | 0 | 0 | 1 | -90 | 90 | 0.0023697 | 0.00059152 | -0.0023695 | -0.00059178
9 | 8 | 0.12741 | 0.049003 | 1.2858e-10 | 0 | 0 | 0 | 0 | 0 | 1 | -90 | 90 | -0.0074312 | -0.0018592 | 0.0074313 | 0.0018592
4 | 5 | 2.292 | 0.88155 | 2.3131e-09 | 0 | 0 | 0 | 0 | 0 | 1 | -90 | 90 | 0.0012127 | 0.00030187 | -0.0012127 | -0.00030208
5 | 30 | 18.9475 | 7.2875 | 1.9121e-08 | 0 | 0 | 0 | 0 | 0 | 1 | -90 | 90 | 0.0012127 | 0.00030208 | -0.0012124 | -0.00030385
8 | 10 | 2.2819 | 0.87767 | 2.3029e-09 | 0 | 0 | 0 | 0 | 0 | 1 | -90 | 90 | -0.0079222 | -0.0019822 | 0.0079237 | 0.0019826
10 | 12 | 4.2643 | 1.6401 | 4.3034e-09 | 0 | 0 | 0 | 0 | 0 | 1 | -90 | 90 | 0.0041905 | 0.0010498 | -0.0041897 | -0.0010499
10 | 13 | 1.2252 | 0.47124 | 1.2365e-09 | 0 | 0 | 0 | 0 | 0 | 1 | -90 | 90 | -0.012114 | -0.0030324 | 0.012116 | 0.003033
12 | 14 | 1.2787 | 0.49183 | 1.2905e-09 | 0 | 0 | 0 | 0 | 0 | 1 | -90 | 90 | 0.0019738 | 0.00049456 | -0.0019737 | -0.00049467
13 | 16 | 2.2119 | 0.85071 | 2.2321e-09 | 0 | 0 | 0 | 0 | 0 | 1 | -90 | 90 | -0.012731 | -0.0031872 | 0.012735 | 0.0031884
23 | 24 | 0.17017 | 0.065449 | 5.1519e-10 | 0 | 0 | 0 | 0 | 0 | 1 | -90 | 90 | -0.15095 | -0.038147 | 0.15099 | 0.038163
23 | 22 | 1.4587 | 0.56103 | 4.4162e-09 | 0 | 0 | 0 | 0 | 0 | 1 | -90 | 90 | 0.14875 | 0.037596 | -0.1484 | -0.037464
22 | 21 | 0.67711 | 0.26043 | 2.05e-09 | 0 | 0 | 0 | 0 | 0 | 1 | -90 | 90 | 0.14413 | 0.036392 | -0.14398 | -0.036334
16 | 18 | 1.5784 | 0.60706 | 4.7785e-09 | 0 | 0 | 0 | 0 | 0 | 1 | -90 | 90 | -0.14003 | -0.0353 | 0.14036 | 0.035427
16 | 15 | 0.70751 | 0.27212 | 2.142e-09 | 0 | 0 | 0 | 0 | 0 | 1 | -90 | 90 | 0.12729 | 0.032111 | -0.12717 | -0.032064
70 | 51 | 6.6308 | 2.5503 | 6.6917e-09 | 0 | 0 | 0 | 0 | 0 | 1 | -90 | 90 | -0.0023895 | -0.00059887 | 0.0023899 | 0.0005984
51 | 26 | 3.1558 | 1.2138 | 3.1848e-09 | 0 | 0 | 0 | 0 | 0 | 1 | -90 | 90 | -0.0043003 | -0.0010772 | 0.004301 | 0.0010771
26 | 50 | 1.6182 | 0.62238 | 1.633e-09 | 0 | 0 | 0 | 0 | 0 | 1 | -90 | 90 | -0.0067221 | -0.0016839 | 0.0067229 | 0.0016841
26 | 25 | 0.26719 | 0.10277 | 2.6964e-10 | 0 | 0 | 0 | 0 | 0 | 1 | -90 | 90 | 0.0024211 | 0.00060678 | -0.0024211 | -0.0006068
18 | 21 | 0.026982 | 0.010378 | 8.1688e-11 | 0 | 0 | 0 | 0 | 0 | 1 | -90 | 90 | -0.14095 | -0.035576 | 0.14096 | 0.035578
15 | 17 | 1.5932 | 0.61276 | 4.8234e-09 | 0 | 0 | 0 | 0 | 0 | 1 | -90 | 90 | 0.12484 | 0.03148 | -0.12457 | -0.031377
17 | 19 | 0.039788 | 0.015303 | 4.0153e-11 | 0 | 0 | 0 | 0 | 0 | 1 | -90 | 90 | 0.011589 | 0.0029043 | -0.011589 | -0.0029043
17 | 20 | 0.7745 | 0.29788 | 2.3448e-09 | 0 | 0 | 0 | 0 | 0 | 1 | -90 | 90 | 0.11298 | 0.028473 | -0.11287 | -0.028432
19 | 27 | 3.3426 | 1.2856 | 3.3733e-09 | 0 | 0 | 0 | 0 | 0 | 1 | -90 | 90 | 0.0047379 | 0.0011872 | -0.0047371 | -0.0011872
20 | 28 | 0.030909 | 0.011888 | 9.3578e-11 | 0 | 0 | 0 | 0 | 0 | 1 | -90 | 90 | 0.11145 | 0.028074 | -0.11144 | -0.028073
28 | 29 | 1.2272 | 0.47199 | 3.7153e-09 | 0 | 0 | 0 | 0 | 0 | 1 | -90 | 90 | 0.10974 | 0.027645 | -0.10958 | -0.027584
29 | 71 | 0.11575 | 0.044518 | 3.5043e-10 | 0 | 0 | 0 | 0 | 0 | 1 | -90 | 90 | 0.10743 | 0.027046 | -0.10742 | -0.02704
71 | 72 | 0.90278 | 0.34722 | 2.7332e-09 | 0 | 0 | 0 | 0 | 0 | 1 | -90 | 90 | 0.1045 | 0.026308 | -0.10439 | -0.026267
72 | 73 | 0.47905 | 0.18425 | 1.4503e-09 | 0 | 0 | 0 | 0 | 0 | 1 | -90 | 90 | 0.10084 | 0.025377 | -0.10078 | -0.025357
73 | 56 | 2.4322 | 0.93545 | 7.3635e-09 | 0 | 0 | 0 | 0 | 0 | 1 | -90 | 90 | 0.098312 | 0.024738 | -0.098055 | -0.024639
50 | 48 | 1.7258 | 0.66377 | 1.7416e-09 | 0 | 0 | 0 | 0 | 0 | 1 | -90 | 90 | -0.0099965 | -0.0025045 | 0.0099984 | 0.0025051
48 | 49 | 1.4872 | 0.572 | 1.5008e-09 | 0 | 0 | 0 | 0 | 0 | 1 | -90 | 90 | -0.046083 | -0.011562 | 0.046118 | 0.011576
48 | 46 | 4.6841 | 1.8016 | 4.7271e-09 | 0 | 0 | 0 | 0 | 0 | 1 | -90 | 90 | 0.036084 | 0.0090571 | -0.036016 | -0.0090315
31 | 32 | 4.9158 | 1.8907 | 4.9609e-09 | 0 | 0 | 0 | 0 | 0 | 1 | -90 | 90 | -0.002401 | -0.00060151 | 0.0024013 | 0.00060116
31 | 33 | 2.6535 | 1.0206 | 2.6778e-09 | 0 | 0 | 0 | 0 | 0 | 1 | -90 | 90 | 0.0013213 | 0.00033091 | -0.0013213 | -0.00033115
32 | 34 | 2.8296 | 1.0883 | 2.8556e-09 | 0 | 0 | 0 | 0 | 0 | 1 | -90 | 90 | -0.0040087 | -0.001004 | 0.0040092 | 0.001004
34 | 39 | 5.6576 | 2.176 | 5.7095e-09 | 0 | 0 | 0 | 0 | 0 | 1 | -90 | 90 | -0.013275 | -0.003326 | 0.013286 | 0.0033298
34 | 38 | 1.0014 | 0.38517 | 1.0106e-09 | 0 | 0 | 0 | 0 | 0 | 1 | -90 | 90 | 0.0092654 | 0.0023221 | -0.0092644 | -0.0023218
39 | 47 | 0.71955 | 0.27675 | 7.2615e-10 | 0 | 0 | 0 | 0 | 0 | 1 | -90 | 90 | -0.017616 | -0.0044147 | 0.017618 | 0.0044156
39 | 74 | 2.8064 | 1.0794 | 2.8321e-09 | 0 | 0 | 0 | 0 | 0 | 1 | -90 | 90 | 0.0043301 | 0.0010849 | -0.0043295 | -0.0010849
38 | 36 | 0.56387 | 0.21687 | 5.6905e-10 | 0 | 0 | 0 | 0 | 0 | 1 | -90 | 90 | 0.004431 | 0.0011104 | -0.0044309 | -0.0011104
47 | 76 | 6.2453 | 2.4021 | 6.3026e-09 | 0 | 0 | 0 | 0 | 0 | 1 | -90 | 90 | 0.0025816 | 0.00064648 | -0.0025811 | -0.0006469
47 | 43 | 3.9566 | 1.5218 | 3.9929e-09 | 0 | 0 | 0 | 0 | 0 | 1 | -90 | 90 | -0.0202 | -0.0050621 | 0.020218 | 0.0050686
74 | 75 | 1.6102 | 0.61931 | 1.625e-09 | 0 | 0 | 0 | 0 | 0 | 1 | -90 | 90 | 0.001624 | 0.00040687 | -0.0016239 | -0.000407
36 | 35 | 1.1587 | 0.44564 | 1.1693e-09 | 0 | 0 | 0 | 0 | 0 | 1 | -90 | 90 | 0.0027789 | 0.00069639 | -0.0027788 | -0.00069646
43 | 46 | 2.6699 | 1.0269 | 2.6944e-09 | 0 | 0 | 0 | 0 | 0 | 1 | -90 | 90 | -0.033188 | -0.0083184 | 0.03322 | 0.0083308
43 | 44 | 3.2628 | 1.2549 | 3.2927e-09 | 0 | 0 | 0 | 0 | 0 | 1 | -90 | 90 | 0.0060043 | 0.0015045 | -0.0060029 | -0.0015043
43 | 41 | 3.0033 | 1.1551 | 3.0308e-09 | 0 | 0 | 0 | 0 | 0 | 1 | -90 | 90 | 0.0069653 | 0.0017452 | -0.0069636 | -0.0017449
44 | 45 | 2.4504 | 0.94247 | 2.4729e-09 | 0 | 0 | 0 | 0 | 0 | 1 | -90 | 90 | 0.0035817 | 0.00089749 | -0.0035814 | -0.00089759
49 | 55 | 2.1546 | 0.82868 | 2.1743e-09 | 0 | 0 | 0 | 0 | 0 | 1 | -90 | 90 | 0.014112 | 0.0035372 | -0.014107 | -0.0035356
49 | 52 | 4.2133 | 1.6205 | 4.252e-09 | 0 | 0 | 0 | 0 | 0 | 1 | -90 | 90 | -0.06023 | -0.015113 | 0.060399 | 0.015178
55 | 59 | 0.72027 | 0.27703 | 7.2688e-10 | 0 | 0 | 0 | 0 | 0 | 1 | -90 | 90 | 0.010968 | 0.0027488 | -0.010967 | -0.0027485
52 | 53 | 1.9018 | 0.73144 | 3.8384e-09 | 0 | 0 | 0 | 0 | 0 | 1 | -90 | 90 | -0.066667 | -0.016748 | 0.06676 | 0.016784
59 | 58 | 1.1541 | 0.44387 | 1.1647e-09 | 0 | 0 | 0 | 0 | 0 | 1 | -90 | 90 | 0.0072284 | 0.0018115 | -0.0072278 | -0.0018114
53 | 54 | 0.51473 | 0.19797 | 1.5584e-09 | 0 | 0 | 0 | 0 | 0 | 1 | -90 | 90 | -0.067144 | -0.01688 | 0.06717 | 0.01689
54 | 56 | 0.54078 | 0.20799 | 1.6372e-09 | 0 | 0 | 0 | 0 | 0 | 1 | -90 | 90 | -0.072324 | -0.018181 | 0.072355 | 0.018193
56 | 57 | 5.6295 | 2.1652 | 5.6812e-09 | 0 | 0 | 0 | 0 | 0 | 1 | -90 | 90 | 0.025138 | 0.0063054 | -0.025099 | -0.0062909
57 | 61 | 2.2817 | 0.87759 | 2.3027e-09 | 0 | 0 | 0 | 0 | 0 | 1 | -90 | 90 | 0.0080745 | 0.0020228 | -0.0080729 | -0.0020224
57 | 62 | 3.5397 | 1.3614 | 3.5722e-09 | 0 | 0 | 0 | 0 | 0 | 1 | -90 | 90 | 0.017024 | 0.0042681 | -0.017013 | -0.0042641
58 | 60 | 1.5034 | 0.57825 | 1.5172e-09 | 0 | 0 | 0 | 0 | 0 | 1 | -90 | 90 | 0.0035788 | 0.00089684 | -0.0035786 | -0.0008969
61 | 66 | 2.7887 | 1.0726 | 2.8143e-09 | 0 | 0 | 0 | 0 | 0 | 1 | -90 | 90 | 0.0074706 | 0.0018715 | -0.0074689 | -0.0018711
62 | 67 | 5.1787 | 1.9918 | 5.2262e-09 | 0 | 0 | 0 | 0 | 0 | 1 | -90 | 90 | 0.012154 | 0.0030464 | -0.012146 | -0.0030437
66 | 64 | 1.8852 | 0.72506 | 1.9025e-09 | 0 | 0 | 0 | 0 | 0 | 1 | -90 | 90 | 0.0036423 | 0.00091202 | -0.003642 | -0.0009121
67 | 68 | 3.3307 | 1.281 | 3.3612e-09 | 0 | 0 | 0 | 0 | 0 | 1 | -90 | 90 | 0.0045877 | 0.0011496 | -0.004587 | -0.0011496
67 | 69 | 9.1818 | 3.5315 | 9.2661e-09 | 0 | 0 | 0 | 0 | 0 | 1 | -90 | 90 | 0.0075578 | 0.0018941 | -0.007552 | -0.0018927
64 | 63 | 6.7866 | 2.6102 | 6.8489e-09 | 0 | 0 | 0 | 0 | 0 | 1 | -90 | 90 | 0.0030485 | 0.00076334 | -0.0030478 | -0.00076374
63 | 65 | 1.339 | 0.515 | 1.3513e-09 | 0 | 0 | 0 | 0 | 0 | 1 | -90 | 90 | 0.0025762 | 0.00064555 | -0.0025761 | -0.00064565