## bus_data
BUS_I | BUS_TYPE | Pd | Qd | Gs | Bs | area | Vm | Va | baseKV | zone | Vmax | Vmin
1 | 1 | 0.0048259 | 0.0012095 | 0 | 0 | 1 | 0.98765 | -0.086386 | 0.4 | 1 | 1.1 | 0.9
2 | 1 | 0.0033918 | 0.00085006 | 0 | 0 | 1 | 0.98717 | -0.089797 | 0.4 | 1 | 1.1 | 0.9
3 | 1 | 0 | 0 | 0 | 0 | 1 | 0.9902 | -0.068374 | 0.4 | 1 | 1.1 | 0.9
4 | 1 | 0.0030957 | 0.00077586 | 0 | 0 | 1 | 0.98544 | -0.102 | 0.4 | 1 | 1.1 | 0.9
5 | 1 | 0.0040452 | 0.0010138 | 0 | 0 | 1 | 0.99312 | -0.047904 | 0.4 | 1 | 1.1 | 0.9
77 | 1 | 0.00069419 | 0.00017398 | 0 | 0 | 1 | 0.98691 | -0.092026 | 0.4 | 1 | 1.1 | 0.9
78 | 1 | 0.00069263 | 0.00017359 | 0 | 0 | 1 | 0.98689 | -0.092166 | 0.4 | 1 | 1.1 | 0.9
68 | 1 | 0.0011021 | 0.00027622 | 0 | 0 | 1 | 0.98634 | -0.096102 | 0.4 | 1 | 1.1 | 0.9
6 | 1 | 0.0032979 | 0.00082652 | 0 | 0 | 1 | 0.98527 | -0.10322 | 0.4 | 1 | 1.1 | 0.9
13 | 3 | 0.0016908 | 0.00042376 | 0 | 0 | 1 | 1 | 0 | 0.4 | 1 | 1.1 | 0.9
7 | 1 | 0.0042956 | 0.0010766 | 0 | 0 | 1 | 0.98445 | -0.10907 | 0.4 | 1 | 1.1 | 0.9
12 | 1 | 0.0014085 | 0.000353 | 0 | 0 | 1 | 0.99999 | -6.0441e-05 | 0.4 | 1 | 1.1 | 0.9
8 | 1 | 0.0023511 | 0.00058923 | 0 | 0 | 1 | 0.98435 | -0.10976 | 0.4 | 1 | 1.1 | 0.9
9 | 1 | 0.0037266 | 0.00093396 | 0 | 0 | 1 | 0.98372 | -0.11425 | 0.4 | 1 | 1.1 | 0.9
10 | 1 | 0.010554 | 0.0026452 | 0 | 0 | 1 | 0.98352 | -0.11567 | 0.4 | 1 | 1.1 | 0.9
11 | 1 | 0.0081586 | 0.0020447 | 0 | 0 | 1 | 0.98323 | -0.11774 | 0.4 | 1 | 1.1 | 0.9
14 | 1 | 9.0077e-05 | 2.2575e-05 | 0 | 0 | 1 | 0.98414 | -0.11186 | 0.4 | 1 | 1.1 | 0.9
15 | 1 | 0.00010994 | 2.7554e-05 | 0 | 0 | 1 | 0.98414 | -0.11182 | 0.4 | 1 | 1.1 | 0.9
16 | 1 | 0 | 0 | 0 | 0 | 1 | 0.98414 | -0.11187 | 0.4 | 1 | 1.1 | 0.9
17 | 1 | 8.9459e-05 | 2.2421e-05 | 0 | 0 | 1 | 0.98415 | -0.11178 | 0.4 | 1 | 1.1 | 0.9
18 | 1 | 0.00010655 | 2.6703e-05 | 0 | 0 | 1 | 0.98414 | -0.11187 | 0.4 | 1 | 1.1 | 0.9
27 | 1 | 0 | 0 | 0 | 0 | 1 | 0.98416 | -0.11174 | 0.4 | 1 | 1.1 | 0.9
28 | 1 | 0.00012484 | 3.1288e-05 | 0 | 0 | 1 | 0.98415 | -0.11179 | 0.4 | 1 | 1.1 | 0.9
29 | 1 | 0.00010333 | 2.5896e-05 | 0 | 0 | 1 | 0.98418 | -0.11156 | 0.4 | 1 | 1.1 | 0.9
22 | 1 | 9.6768e-05 | 2.4252e-05 | 0 | 0 | 1 | 0.98417 | -0.11166 | 0.4 | 1 | 1.1 | 0.9
23 | 1 | 0.00011917 | 2.9866e-05 | 0 | 0 | 1 | 0.98417 | -0.11165 | 0.4 | 1 | 1.1 | 0.9
64 | 1 | 0.00013515 | 3.3873e-05 | 0 | 0 | 1 | 0.98427 | -0.11095 | 0.4 | 1 | 1.1 | 0.9
35 | 1 | 9.8226e-05 | 2.4618e-05 | 0 | 0 | 1 | 0.98427 | -0.11094 | 0.4 | 1 | 1.1 | 0.9
24 | 1 | 8.3486e-05 | 2.0924e-05 | 0 | 0 | 1 | 0.98417 | -0.11164 | 0.4 | 1 | 1.1 | 0.9
25 | 1 | 8.3496e-05 | 2.0926e-05 | 0 | 0 | 1 | 0.98418 | -0.1116 | 0.4 | 1 | 1.1 | 0.9
26 | 1 | 0.00010091 | 2.529e-05 | 0 | 0 | 1 | 0.98419 | -0.11153 | 0.4 | 1 | 1.1 | 0.9
36 | 1 | 0 | 0 | 0 | 0 | 1 | 0.98419 | -0.11149 | 0.4 | 1 | 1.1 | 0.9
44 | 1 | 0.00011146 | 2.7934e-05 | 0 | 0 | 1 | 0.98422 | -0.11131 | 0.4 | 1 | 1.1 | 0.9
38 | 1 | 9.6474e-05 | 2.4179e-05 | 0 | 0 | 1 | 0.98418 | -0.11155 | 0.4 | 1 | 1.1 | 0.9
41 | 1 | 8.3715e-05 | 2.0981e-05 | 0 | 0 | 1 | 0.98414 | -0.11184 | 0.4 | 1 | 1.1 | 0.9
42 | 1 | 0.0001167 | 2.9247e-05 | 0 | 0 | 1 | 0.98414 | -0.11187 | 0.4 | 1 | 1.1 | 0.9
30 | 1 | 8.6957e-05 | 2.1794e-05 | 0 | 0 | 1 | 0.98428 | -0.11087 | 0.4 | 1 | 1.1 | 0.9
32 | 1 | 0 | 0 | 0 | 0 | 1 | 0.98428 | -0.11086 | 0.4 | 1 | 1.1 | 0.9
33 | 1 | 0.00010793 | 2.705e-05 | 0 | 0 | 1 | 0.98428 | -0.11082 | 0.4 | 1 | 1.1 | 0.9
34 | 1 | 0.00011091 | 2.7798e-05 | 0 | 0 | 1 | 0.98428 | -0.11087 | 0.4 | 1 | 1.1 | 0.9
50 | 1 | 0.0001065 | 2.6692e-05 | 0 | 0 | 1 | 0.98429 | -0.11078 | 0.4 | 1 | 1.1 | 0.9
49 | 1 | 8.7522e-05 | 2.1935e-05 | 0 | 0 | 1 | 0.9843 | -0.11068 | 0.4 | 1 | 1.1 | 0.9
56 | 1 | 0 | 0 | 0 | 0 | 1 | 0.98367 | -0.11525 | 0.4 | 1 | 1.1 | 0.9
59 | 1 | 0.00015322 | 3.84e-05 | 0 | 0 | 1 | 0.98377 | -0.11449 | 0.4 | 1 | 1.1 | 0.9
61 | 1 | 0 | 0 | 0 | 0 | 1 | 0.98352 | -0.11631 | 0.4 | 1 | 1.1 | 0.9
46 | 1 | 9.4422e-05 | 2.3664e-05 | 0 | 0 | 1 | 0.98426 | -0.11098 | 0.4 | 1 | 1.1 | 0.9
37 | 1 | 9.7947e-05 | 2.4548e-05 | 0 | 0 | 1 | 0.98418 | -0.11159 | 0.4 | 1 | 1.1 | 0.9
39 | 1 | 0.00011809 | 2.9596e-05 | 0 | 0 | 1 | 0.98417 | -0.11164 | 0.4 | 1 | 1.1 | 0.9
40 | 1 | 0.00026122 | 6.5467e-05 | 0 | 0 | 1 | 0.98417 | -0.11164 | 0.4 | 1 | 1.1 | 0.9
65 | 1 | 0.0001089 | 2.7293e-05 | 0 | 0 | 1 | 0.98528 | -0.10369 | 0.4 | 1 | 1.1 | 0.9
70 | 1 | 0.00012876 | 3.2271e-05 | 0 | 0 | 1 | 0.98528 | -0.10369 | 0.4 | 1 | 1.1 | 0.9
43 | 1 | 0.00012241 | 3.0679e-05 | 0 | 0 | 1 | 0.98413 | -0.1119 | 0.4 | 1 | 1.1 | 0.9
66 | 1 | 0 | 0 | 0 | 0 | 1 | 0.98614 | -0.09749 | 0.4 | 1 | 1.1 | 0.9
67 | 1 | 0.00015432 | 3.8676e-05 | 0 | 0 | 1 | 0.98578 | -0.10007 | 0.4 | 1 | 1.1 | 0.9
45 | 1 | 9.2474e-05 | 2.3176e-05 | 0 | 0 | 1 | 0.98426 | -0.11098 | 0.4 | 1 | 1.1 | 0.9
47 | 1 | 0 | 0 | 0 | 0 | 1 | 0.98431 | -0.11066 | 0.4 | 1 | 1.1 | 0.9
48 | 1 | 8.8734e-05 | 2.2239e-05 | 0 | 0 | 1 | 0.98439 | -0.11007 | 0.4 | 1 | 1.1 | 0.9
51 | 1 | 8.1911e-05 | 2.0529e-05 | 0 | 0 | 1 | 0.98446 | -0.10955 | 0.4 | 1 | 1.1 | 0.9
52 | 1 | 0.00015632 | 3.9179e-05 | 0 | 0 | 1 | 0.98447 | -0.10945 | 0.4 | 1 | 1.1 | 0.9
53 | 1 | 0 | 0 | 0 | 0 | 1 | 0.98455 | -0.10887 | 0.4 | 1 | 1.1 | 0.9
57 | 1 | 9.8517e-05 | 2.4691e-05 | 0 | 0 | 1 | 0.98444 | -0.10972 | 0.4 | 1 | 1.1 | 0.9
58 | 1 | 0.00010432 | 2.6144e-05 | 0 | 0 | 1 | 0.98477 | -0.1073 | 0.4 | 1 | 1.1 | 0.9
54 | 1 | 0.0001186 | 2.9725e-05 | 0 | 0 | 1 | 0.98455 | -0.10889 | 0.4 | 1 | 1.1 | 0.9
62 | 1 | 0.00011821 | 2.9626e-05 | 0 | 0 | 1 | 0.98429 | -0.11075 | 0.4 | 1 | 1.1 | 0.9
73 | 1 | 0.0001151 | 2.8846e-05 | 0 | 0 | 1 | 0.9848 | -0.10712 | 0.4 | 1 | 1.1 | 0.9
55 | 1 | 0.00010984 | 2.7527e-05 | 0 | 0 | 1 | 0.98455 | -0.10891 | 0.4 | 1 | 1.1 | 0.9
128 | 1 | 0.00010267 | 2.5733e-05 | 0 | 0 | 1 | 0.98381 | -0.11423 | 0.4 | 1 | 1.1 | 0.9
130 | 1 | 0.00010775 | 2.7005e-05 | 0 | 0 | 1 | 0.98349 | -0.11657 | 0.4 | 1 | 1.1 | 0.9
131 | 1 | 0 | 0 | 0 | 0 | 1 | 0.98345 | -0.11681 | 0.4 | 1 | 1.1 | 0.9
129 | 1 | 0.00012895 | 3.2319e-05 | 0 | 0 | 1 | 0.98349 | -0.11651 | 0.4 | 1 | 1.1 | 0.9
63 | 1 | 0.00010839 | 2.7165e-05 | 0 | 0 | 1 | 0.98426 | -0.11096 | 0.4 | 1 | 1.1 | 0.9
74 | 1 | 0.00011216 | 2.8111e-05 | 0 | 0 | 1 | 0.98509 | -0.10502 | 0.4 | 1 | 1.1 | 0.9
127 | 1 | 0.00011584 | 2.9033e-05 | 0 | 0 | 1 | 0.98384 | -0.11398 | 0.4 | 1 | 1.1 | 0.9
132 | 1 | 0.00012012 | 3.0105e-05 | 0 | 0 | 1 | 0.98347 | -0.11671 | 0.4 | 1 | 1.1 | 0.9
134 | 1 | 0.00017593 | 4.4093e-05 | 0 | 0 | 1 | 0.98345 | -0.11683 | 0.4 | 1 | 1.1 | 0.9
126 | 1 | 0 | 0 | 0 | 0 | 1 | 0.98344 | -0.11687 | 0.4 | 1 | 1.1 | 0.9
112 | 1 | 0.00016627 | 4.1671e-05 | 0 | 0 | 1 | 0.98345 | -0.1168 | 0.4 | 1 | 1.1 | 0.9
104 | 1 | 8.9627e-05 | 2.2463e-05 | 0 | 0 | 1 | 0.9842 | -0.11142 | 0.4 | 1 | 1.1 | 0.9
103 | 1 | 8.3154e-05 | 2.084e-05 | 0 | 0 | 1 | 0.98405 | -0.11248 | 0.4 | 1 | 1.1 | 0.9
69 | 1 | 0.00013948 | 3.4957e-05 | 0 | 0 | 1 | 0.98528 | -0.10367 | 0.4 | 1 | 1.1 | 0.9
75 | 1 | 9.5098e-05 | 2.3834e-05 | 0 | 0 | 1 | 0.98567 | -0.10084 | 0.4 | 1 | 1.1 | 0.9
72 | 1 | 0 | 0 | 0 | 0 | 1 | 0.98529 | -0.10358 | 0.4 | 1 | 1.1 | 0.9
71 | 1 | 0.00010122 | 2.5367e-05 | 0 | 0 | 1 | 0.98528 | -0.10364 | 0.4 | 1 | 1.1 | 0.9
76 | 1 | 0.00010615 | 2.6604e-05 | 0 | 0 | 1 | 0.98529 | -0.10359 | 0.4 | 1 | 1.1 | 0.9
80 | 1 | 0 | 0 | 0 | 0 | 1 | 0.98351 | -0.11635 | 0.4 | 1 | 1.1 | 0.9
81 | 1 | 0.00014188 | 3.5559e-05 | 0 | 0 | 1 | 0.98348 | -0.11654 | 0.4 | 1 | 1.1 | 0.9
82 | 1 | 9.3182e-05 | 2.3354e-05 | 0 | 0 | 1 | 0.98353 | -0.11623 | 0.4 | 1 | 1.1 | 0.9
85 | 1 | 0.00063841 | 0.00016 | 0 | 0 | 1 | 0.98345 | -0.11678 | 0.4 | 1 | 1.1 | 0.9
90 | 1 | 0.0013024 | 0.00032641 | 0 | 0 | 1 | 0.98347 | -0.11666 | 0.4 | 1 | 1.1 | 0.9
83 | 1 | 0.000104 | 2.6065e-05 | 0 | 0 | 1 | 0.98348 | -0.11655 | 0.4 | 1 | 1.1 | 0.9
99 | 1 | 0 | 0 | 0 | 0 | 1 | 0.98354 | -0.11612 | 0.4 | 1 | 1.1 | 0.9
84 | 1 | 0.00059097 | 0.00014811 | 0 | 0 | 1 | 0.98348 | -0.11657 | 0.4 | 1 | 1.1 | 0.9
100 | 1 | 0.00010021 | 2.5115e-05 | 0 | 0 | 1 | 0.98355 | -0.11606 | 0.4 | 1 | 1.1 | 0.9
98 | 1 | 8.9065e-05 | 2.2322e-05 | 0 | 0 | 1 | 0.98353 | -0.11622 | 0.4 | 1 | 1.1 | 0.9
91 | 1 | 0 | 0 | 0 | 0 | 1 | 0.98351 | -0.11632 | 0.4 | 1 | 1.1 | 0.9
86 | 1 | 8.2483e-05 | 2.0672e-05 | 0 | 0 | 1 | 0.98349 | -0.11648 | 0.4 | 1 | 1.1 | 0.9
87 | 1 | 0.00010302 | 2.5819e-05 | 0 | 0 | 1 | 0.98351 | -0.11638 | 0.4 | 1 | 1.1 | 0.9
88 | 1 | 0.00089631 | 0.00022464 | 0 | 0 | 1 | 0.98349 | -0.11652 | 0.4 | 1 | 1.1 | 0.9
89 | 1 | 0.00010962 | 2.7475e-05 | 0 | 0 | 1 | 0.98351 | -0.11636 | 0.4 | 1 | 1.1 | 0.9
92 | 1 | 9.6499e-05 | 2.4185e-05 | 0 | 0 | 1 | 0.98355 | -0.11609 | 0.4 | 1 | 1.1 | 0.9
94 | 1 | 0.00014993 | 3.7576e-05 | 0 | 0 | 1 | 0.98358 | -0.11588 | 0.4 | 1 | 1.1 | 0.9
95 | 1 | 9.3338e-05 | 2.3393e-05 | 0 | 0 | 1 | 0.98359 | -0.11577 | 0.4 | 1 | 1.1 | 0.9
119 | 1 | 0.00015664 | 3.9257e-05 | 0 | 0 | 1 | 0.98336 | -0.1175 | 0.4 | 1 | 1.1 | 0.9
116 | 1 | 0 | 0 | 0 | 0 | 1 | 0.98336 | -0.11749 | 0.4 | 1 | 1.1 | 0.9
96 | 1 | 8.237e-05 | 2.0644e-05 | 0 | 0 | 1 | 0.98361 | -0.11561 | 0.4 | 1 | 1.1 | 0.9
97 | 1 | 0 | 0 | 0 | 0 | 1 | 0.98363 | -0.11547 | 0.4 | 1 | 1.1 | 0.9
102 | 1 | 0.00010053 | 2.5196e-05 | 0 | 0 | 1 | 0.9837 | -0.11501 | 0.4 | 1 | 1.1 | 0.9
101 | 1 | 0.00011259 | 2.8217e-05 | 0 | 0 | 1 | 0.98357 | -0.11592 | 0.4 | 1 | 1.1 | 0.9
114 | 1 | 0.0001836 | 4.6014e-05 | 0 | 0 | 1 | 0.98371 | -0.11489 | 0.4 | 1 | 1.1 | 0.9
113 | 1 | 0.00010561 | 2.6468e-05 | 0 | 0 | 1 | 0.98384 | -0.11402 | 0.4 | 1 | 1.1 | 0.9
105 | 1 | 0 | 0 | 0 | 0 | 1 | 0.98394 | -0.11325 | 0.4 | 1 | 1.1 | 0.9
106 | 1 | 0.00010283 | 2.5772e-05 | 0 | 0 | 1 | 0.98387 | -0.1138 | 0.4 | 1 | 1.1 | 0.9
107 | 1 | 9.924e-05 | 2.4872e-05 | 0 | 0 | 1 | 0.98388 | -0.11372 | 0.4 | 1 | 1.1 | 0.9
108 | 1 | 0.00010159 | 2.5461e-05 | 0 | 0 | 1 | 0.98343 | -0.11698 | 0.4 | 1 | 1.1 | 0.9
109 | 1 | 0 | 0 | 0 | 0 | 1 | 0.98343 | -0.11694 | 0.4 | 1 | 1.1 | 0.9
110 | 1 | 8.8683e-05 | 2.2226e-05 | 0 | 0 | 1 | 0.98343 | -0.11698 | 0.4 | 1 | 1.1 | 0.9
111 | 1 | 0 | 0 | 0 | 0 | 1 | 0.98337 | -0.11737 | 0.4 | 1 | 1.1 | 0.9
125 | 1 | 0.00028662 | 7.1834e-05 | 0 | 0 | 1 | 0.98337 | -0.1174 | 0.4 | 1 | 1.1 | 0.9
118 | 1 | 0.00010747 | 2.6935e-05 | 0 | 0 | 1 | 0.98337 | -0.1174 | 0.4 | 1 | 1.1 | 0.9
115 | 1 | 0.00014569 | 3.6513e-05 | 0 | 0 | 1 | 0.98335 | -0.11754 | 0.4 | 1 | 1.1 | 0.9
117 | 1 | 0.00022248 | 5.5759e-05 | 0 | 0 | 1 | 0.98335 | -0.11754 | 0.4 | 1 | 1.1 | 0.9
120 | 1 | 0.0001286 | 3.223e-05 | 0 | 0 | 1 | 0.98345 | -0.11686 | 0.4 | 1 | 1.1 | 0.9
121 | 1 | 0.00011705 | 2.9337e-05 | 0 | 0 | 1 | 0.98344 | -0.11688 | 0.4 | 1 | 1.1 | 0.9
122 | 1 | 0.00012582 | 3.1533e-05 | 0 | 0 | 1 | 0.98345 | -0.11683 | 0.4 | 1 | 1.1 | 0.9
124 | 1 | 0.00011941 | 2.9928e-05 | 0 | 0 | 1 | 0.98345 | -0.11679 | 0.4 | 1 | 1.1 | 0.9
133 | 1 | 0.00012857 | 3.2223e-05 | 0 | 0 | 1 | 0.98346 | -0.11672 | 0.4 | 1 | 1.1 | 0.9
135 | 1 | 0.00023259 | 5.8293e-05 | 0 | 0 | 1 | 0.98344 | -0.1169 | 0.4 | 1 | 1.1 | 0.9

## generator_data
GEN_BUS | PG | QG | QMAX | QMIN | VG | MBASE | GEN_STATUS | PMAX | PMIN
13 | 0.067934 | 0.017126 | 10 | -10 | 1 | 100 | 1 | 10 | 0

## branch_data
F_BUS | T_BUS | BR_R | BR_X | BR_B | RATE_A | RATE_B | RATE_C | TAP | SHIFT | BR_STATUS | ANGMIN | ANGMAX | P_in | Q_in | P_out | Q_out
1 | 2 | 1.1141 | 0.42851 | 1.1244e-09 | 0 | 0 | 0 | 0 | 0 | 1 | -90 | 90 | 0.039002 | 0.0097907 | -0.038983 | -0.0097837
1 | 3 | 5.2492 | 2.0189 | 5.2974e-09 | 0 | 0 | 0 | 0 | 0 | 1 | -90 | 90 | -0.043827 | -0.011 | 0.043937 | 0.011042
2 | 4 | 4.3573 | 1.6759 | 4.3973e-09 | 0 | 0 | 0 | 0 | 0 | 1 | -90 | 90 | 0.035591 | 0.0089336 | -0.035531 | -0.0089109
3 | 5 | 5.9981 | 2.307 | 6.0532e-09 | 0 | 0 | 0 | 0 | 0 | 1 | -90 | 90 | -0.043937 | -0.011042 | 0.044063 | 0.01109
4 | 6 | 0.47772 | 0.18374 | 4.821e-10 | 0 | 0 | 0 | 0 | 0 | 1 | -90 | 90 | 0.032435 | 0.008135 | -0.03243 | -0.008133
5 | 13 | 9.6704 | 3.7194 | 9.7592e-09 | 0 | 0 | 0 | 0 | 0 | 1 | -90 | 90 | -0.064402 | -0.016184 | 0.064835 | 0.01635
5 | 77 | 34.5535 | 13.2898 | 3.4871e-08 | 0 | 0 | 0 | 0 | 0 | 1 | -90 | 90 | 0.016294 | 0.0040809 | -0.016195 | -0.0040463
77 | 78 | 2.5606 | 0.98484 | 2.5841e-09 | 0 | 0 | 0 | 0 | 0 | 1 | -90 | 90 | 0.00069264 | 0.00017334 | -0.00069263 | -0.00017359
77 | 68 | 3.468 | 1.3338 | 3.4998e-09 | 0 | 0 | 0 | 0 | 0 | 1 | -90 | 90 | 0.014808 | 0.003699 | -0.0148 | -0.0036961
68 | 66 | 1.2752 | 0.49048 | 1.2869e-09 | 0 | 0 | 0 | 0 | 0 | 1 | -90 | 90 | 0.013698 | 0.0034199 | -0.013695 | -0.0034191
6 | 7 | 2.5406 | 0.97715 | 2.5639e-09 | 0 | 0 | 0 | 0 | 0 | 1 | -90 | 90 | 0.029132 | 0.0073065 | -0.029108 | -0.0072976
13 | 12 | 0.55888 | 0.21495 | 5.64e-10 | 0 | 0 | 0 | 0 | 0 | 1 | -90 | 90 | 0.0014085 | 0.00035295 | -0.0014085 | -0.000353
7 | 8 | 0.34861 | 0.13408 | 3.5181e-10 | 0 | 0 | 0 | 0 | 0 | 1 | -90 | 90 | 0.024813 | 0.006221 | -0.024811 | -0.0062202
8 | 9 | 2.5257 | 0.97142 | 2.5489e-09 | 0 | 0 | 0 | 0 | 0 | 1 | -90 | 90 | 0.02246 | 0.0056309 | -0.022446 | -0.0056258
9 | 10 | 0.95584 | 0.36763 | 9.6461e-10 | 0 | 0 | 0 | 0 | 0 | 1 | -90 | 90 | 0.018719 | 0.0046919 | -0.018715 | -0.0046905
10 | 11 | 3.1908 | 1.2272 | 3.2201e-09 | 0 | 0 | 0 | 0 | 0 | 1 | -90 | 90 | 0.0081609 | 0.0020453 | -0.0081585 | -0.0020447
14 | 15 | 2.1198 | 0.81533 | 2.1393e-09 | 0 | 0 | 0 | 0 | 0 | 1 | -90 | 90 | -0.00019662 | -4.9095e-05 | 0.00019662 | 4.8888e-05
14 | 16 | 1.3844 | 0.53247 | 1.3971e-09 | 0 | 0 | 0 | 0 | 0 | 1 | -90 | 90 | 0.00010654 | 2.6519e-05 | -0.00010654 | -2.6655e-05
15 | 17 | 1.7859 | 0.68688 | 1.8023e-09 | 0 | 0 | 0 | 0 | 0 | 1 | -90 | 90 | -0.00030656 | -7.6442e-05 | 0.00030656 | 7.6268e-05
16 | 18 | 0.49336 | 0.18975 | 4.9788e-10 | 0 | 0 | 0 | 0 | 0 | 1 | -90 | 90 | 0.00010654 | 2.6655e-05 | -0.00010654 | -2.6703e-05
17 | 27 | 1.3164 | 0.50631 | 1.3285e-09 | 0 | 0 | 0 | 0 | 0 | 1 | -90 | 90 | -0.00039602 | -9.8688e-05 | 0.00039602 | 9.8561e-05
27 | 28 | 1.3926 | 0.53563 | 1.4054e-09 | 0 | 0 | 0 | 0 | 0 | 1 | -90 | 90 | 0.00044767 | 0.00011137 | -0.00044767 | -0.00011151
27 | 29 | 2.5618 | 0.98533 | 2.5854e-09 | 0 | 0 | 0 | 0 | 0 | 1 | -90 | 90 | -0.00084369 | -0.00020993 | 0.00084371 | 0.00020969
28 | 41 | 1.8222 | 0.70084 | 1.8389e-09 | 0 | 0 | 0 | 0 | 0 | 1 | -90 | 90 | 0.00032282 | 8.0217e-05 | -0.00032282 | -8.0395e-05
29 | 36 | 0.97752 | 0.37597 | 9.8649e-10 | 0 | 0 | 0 | 0 | 0 | 1 | -90 | 90 | -0.00094704 | -0.00023558 | 0.00094705 | 0.00023549
22 | 23 | 1.6757 | 0.6445 | 1.6911e-09 | 0 | 0 | 0 | 0 | 0 | 1 | -90 | 90 | -9.6767e-05 | -2.4252e-05 | 9.6768e-05 | 2.4089e-05
23 | 24 | 0.19058 | 0.0733 | 1.9233e-10 | 0 | 0 | 0 | 0 | 0 | 1 | -90 | 90 | -0.00021593 | -5.3954e-05 | 0.00021593 | 5.3936e-05
64 | 35 | 0.74279 | 0.28569 | 7.4961e-10 | 0 | 0 | 0 | 0 | 0 | 1 | -90 | 90 | -0.00013515 | -3.3873e-05 | 0.00013515 | 3.38e-05
35 | 32 | 4.2236 | 1.6245 | 4.2623e-09 | 0 | 0 | 0 | 0 | 0 | 1 | -90 | 90 | -0.00023338 | -5.8418e-05 | 0.00023338 | 5.8006e-05
24 | 25 | 1.8685 | 0.71866 | 1.8857e-09 | 0 | 0 | 0 | 0 | 0 | 1 | -90 | 90 | -0.00029942 | -7.4859e-05 | 0.00029942 | 7.4677e-05
25 | 26 | 2.2796 | 0.87675 | 2.3005e-09 | 0 | 0 | 0 | 0 | 0 | 1 | -90 | 90 | -0.00038292 | -9.5603e-05 | 0.00038292 | 9.5382e-05
26 | 36 | 1.0117 | 0.38913 | 1.021e-09 | 0 | 0 | 0 | 0 | 0 | 1 | -90 | 90 | -0.00048383 | -0.00012067 | 0.00048383 | 0.00012057
36 | 44 | 1.1362 | 0.437 | 1.1466e-09 | 0 | 0 | 0 | 0 | 0 | 1 | -90 | 90 | -0.0020046 | -0.00049945 | 0.0020047 | 0.00049936
36 | 38 | 1.2095 | 0.4652 | 1.2206e-09 | 0 | 0 | 0 | 0 | 0 | 1 | -90 | 90 | 0.00057373 | 0.00014339 | -0.00057373 | -0.0001435
44 | 46 | 1.9204 | 0.7386 | 1.938e-09 | 0 | 0 | 0 | 0 | 0 | 1 | -90 | 90 | -0.0021161 | -0.00052729 | 0.0021162 | 0.00052714
38 | 37 | 1.2283 | 0.47244 | 1.2396e-09 | 0 | 0 | 0 | 0 | 0 | 1 | -90 | 90 | 0.00047725 | 0.00011932 | -0.00047725 | -0.00011944
41 | 42 | 1.6065 | 0.61789 | 1.6212e-09 | 0 | 0 | 0 | 0 | 0 | 1 | -90 | 90 | 0.00023911 | 5.9414e-05 | -0.00023911 | -5.9571e-05
42 | 43 | 3.6405 | 1.4002 | 3.6739e-09 | 0 | 0 | 0 | 0 | 0 | 1 | -90 | 90 | 0.00012241 | 3.0323e-05 | -0.00012241 | -3.0679e-05
30 | 32 | 1.5399 | 0.59225 | 1.554e-09 | 0 | 0 | 0 | 0 | 0 | 1 | -90 | 90 | -8.6957e-05 | -2.1794e-05 | 8.6957e-05 | 2.1643e-05
32 | 33 | 1.0682 | 0.41086 | 1.078e-09 | 0 | 0 | 0 | 0 | 0 | 1 | -90 | 90 | -0.00043125 | -0.00010737 | 0.00043125 | 0.00010727
32 | 34 | 0.75578 | 0.29069 | 7.6272e-10 | 0 | 0 | 0 | 0 | 0 | 1 | -90 | 90 | 0.00011091 | 2.7724e-05 | -0.00011091 | -2.7798e-05
33 | 50 | 1.0581 | 0.40695 | 1.0678e-09 | 0 | 0 | 0 | 0 | 0 | 1 | -90 | 90 | -0.00053918 | -0.00013432 | 0.00053919 | 0.00013422
50 | 49 | 1.8341 | 0.70541 | 1.8509e-09 | 0 | 0 | 0 | 0 | 0 | 1 | -90 | 90 | -0.00064569 | -0.00016091 | 0.0006457 | 0.00016073
49 | 47 | 0.33157 | 0.12753 | 3.3461e-10 | 0 | 0 | 0 | 0 | 0 | 1 | -90 | 90 | -0.00073322 | -0.00018267 | 0.00073322 | 0.00018264
56 | 59 | 3.4958 | 1.3446 | 3.5279e-09 | 0 | 0 | 0 | 0 | 0 | 1 | -90 | 90 | -0.0026609 | -0.00066096 | 0.0026612 | 0.00066073
56 | 61 | 4.9741 | 1.9131 | 5.0197e-09 | 0 | 0 | 0 | 0 | 0 | 1 | -90 | 90 | 0.0026609 | 0.00066096 | -0.0026605 | -0.0006613
59 | 128 | 1.1844 | 0.45554 | 1.1953e-09 | 0 | 0 | 0 | 0 | 0 | 1 | -90 | 90 | -0.0028144 | -0.00069913 | 0.0028145 | 0.00069905
61 | 130 | 3.732 | 1.4354 | 3.7662e-09 | 0 | 0 | 0 | 0 | 0 | 1 | -90 | 90 | 0.00084738 | 0.00021108 | -0.00084735 | -0.00021143
61 | 131 | 14.9436 | 5.7476 | 1.5081e-08 | 0 | 0 | 0 | 0 | 0 | 1 | -90 | 90 | 0.00040855 | 0.0001003 | -0.00040852 | -0.00010175
61 | 129 | 1.7982 | 0.6916 | 1.8147e-09 | 0 | 0 | 0 | 0 | 0 | 1 | -90 | 90 | 0.0014046 | 0.00034992 | -0.0014045 | -0.00035008
46 | 45 | 0.033566 | 0.01291 | 3.3874e-11 | 0 | 0 | 0 | 0 | 0 | 1 | -90 | 90 | -0.0022106 | -0.00055081 | 0.0022106 | 0.0005508
37 | 39 | 1.4553 | 0.55972 | 1.4686e-09 | 0 | 0 | 0 | 0 | 0 | 1 | -90 | 90 | 0.00037931 | 9.4894e-05 | -0.0003793 | -9.5035e-05
39 | 40 | 0.27993 | 0.10766 | 2.825e-10 | 0 | 0 | 0 | 0 | 0 | 1 | -90 | 90 | 0.00026122 | 6.544e-05 | -0.00026122 | -6.5467e-05
65 | 70 | 0.42385 | 0.16302 | 4.2774e-10 | 0 | 0 | 0 | 0 | 0 | 1 | -90 | 90 | -0.0001089 | -2.7293e-05 | 0.0001089 | 2.7252e-05
70 | 69 | 0.86489 | 0.33265 | 8.7282e-10 | 0 | 0 | 0 | 0 | 0 | 1 | -90 | 90 | -0.00023766 | -5.9522e-05 | 0.00023766 | 5.9438e-05
66 | 67 | 2.3637 | 0.9091 | 2.3854e-09 | 0 | 0 | 0 | 0 | 0 | 1 | -90 | 90 | 0.013695 | 0.0034191 | -0.013691 | -0.0034174
67 | 75 | 0.71957 | 0.27676 | 7.2618e-10 | 0 | 0 | 0 | 0 | 0 | 1 | -90 | 90 | 0.013536 | 0.0033787 | -0.013535 | -0.0033783
45 | 47 | 1.6895 | 0.64982 | 1.705e-09 | 0 | 0 | 0 | 0 | 0 | 1 | -90 | 90 | -0.0023031 | -0.00057398 | 0.0023032 | 0.00057385
47 | 48 | 2.4361 | 0.93695 | 2.4584e-09 | 0 | 0 | 0 | 0 | 0 | 1 | -90 | 90 | -0.0030364 | -0.00075649 | 0.0030367 | 0.00075635
48 | 51 | 2.0968 | 0.80645 | 2.116e-09 | 0 | 0 | 0 | 0 | 0 | 1 | -90 | 90 | -0.0031254 | -0.00077859 | 0.0031256 | 0.00077847
51 | 52 | 0.35553 | 0.13674 | 3.5879e-10 | 0 | 0 | 0 | 0 | 0 | 1 | -90 | 90 | -0.0032075 | -0.000799 | 0.0032076 | 0.00079898
52 | 53 | 2.1625 | 0.83175 | 2.1824e-09 | 0 | 0 | 0 | 0 | 0 | 1 | -90 | 90 | -0.0033639 | -0.00083815 | 0.0033642 | 0.00083805
53 | 57 | 1.1888 | 0.45723 | 1.1997e-09 | 0 | 0 | 0 | 0 | 0 | 1 | -90 | 90 | 0.0089168 | 0.0022256 | -0.0089157 | -0.0022253
53 | 58 | 1.5689 | 0.60341 | 1.5833e-09 | 0 | 0 | 0 | 0 | 0 | 1 | -90 | 90 | -0.012509 | -0.0031206 | 0.012512 | 0.0031215
53 | 54 | 1.0722 | 0.41238 | 1.082e-09 | 0 | 0 | 0 | 0 | 0 | 1 | -90 | 90 | 0.00022844 | 5.6986e-05 | -0.00022844 | -5.7091e-05
57 | 62 | 1.4615 | 0.56211 | 1.4749e-09 | 0 | 0 | 0 | 0 | 0 | 1 | -90 | 90 | 0.0088172 | 0.0022006 | -0.008816 | -0.0022002
58 | 73 | 0.18404 | 0.070785 | 1.8573e-10 | 0 | 0 | 0 | 0 | 0 | 1 | -90 | 90 | -0.012616 | -0.0031476 | 0.012617 | 0.0031477
54 | 55 | 1.6539 | 0.63612 | 1.6691e-09 | 0 | 0 | 0 | 0 | 0 | 1 | -90 | 90 | 0.00010984 | 2.7366e-05 | -0.00010984 | -2.7527e-05
62 | 63 | 0.30781 | 0.11839 | 3.1063e-10 | 0 | 0 | 0 | 0 | 0 | 1 | -90 | 90 | 0.0086978 | 0.0021706 | -0.0086975 | -0.0021705
73 | 74 | 2.0707 | 0.79644 | 2.0898e-09 | 0 | 0 | 0 | 0 | 0 | 1 | -90 | 90 | -0.012732 | -0.0031766 | 0.012735 | 0.0031778
128 | 127 | 1.0566 | 0.4064 | 1.0663e-09 | 0 | 0 | 0 | 0 | 0 | 1 | -90 | 90 | -0.0029172 | -0.00072478 | 0.0029172 | 0.00072472
130 | 132 | 2.4068 | 0.9257 | 2.4289e-09 | 0 | 0 | 0 | 0 | 0 | 1 | -90 | 90 | 0.0007396 | 0.00018442 | -0.00073958 | -0.00018465
131 | 134 | 1.4437 | 0.55525 | 1.4569e-09 | 0 | 0 | 0 | 0 | 0 | 1 | -90 | 90 | 0.00017593 | 4.3952e-05 | -0.00017593 | -4.4093e-05
131 | 126 | 3.3994 | 1.3075 | 3.4306e-09 | 0 | 0 | 0 | 0 | 0 | 1 | -90 | 90 | 0.00023259 | 5.7799e-05 | -0.00023259 | -5.813e-05
129 | 112 | 2.8055 | 1.079 | 2.8312e-09 | 0 | 0 | 0 | 0 | 0 | 1 | -90 | 90 | 0.0012756 | 0.00031776 | -0.0012755 | -0.00031802
63 | 104 | 0.67301 | 0.25885 | 6.7919e-10 | 0 | 0 | 0 | 0 | 0 | 1 | -90 | 90 | 0.0085891 | 0.0021434 | -0.0085886 | -0.0021432
74 | 72 | 1.4021 | 0.53925 | 1.4149e-09 | 0 | 0 | 0 | 0 | 0 | 1 | -90 | 90 | -0.012848 | -0.0032059 | 0.01285 | 0.0032067
127 | 107 | 1.0448 | 0.40186 | 1.0544e-09 | 0 | 0 | 0 | 0 | 0 | 1 | -90 | 90 | -0.0030331 | -0.00075375 | 0.0030332 | 0.00075369
132 | 133 | 0.27348 | 0.10519 | 2.7599e-10 | 0 | 0 | 0 | 0 | 0 | 1 | -90 | 90 | 0.00061946 | 0.00015455 | -0.00061946 | -0.00015457
126 | 135 | 1.6678 | 0.64145 | 1.6831e-09 | 0 | 0 | 0 | 0 | 0 | 1 | -90 | 90 | 0.00023259 | 5.813e-05 | -0.00023259 | -5.8293e-05
112 | 109 | 1.5355 | 0.59056 | 1.5495e-09 | 0 | 0 | 0 | 0 | 0 | 1 | -90 | 90 | 0.0011093 | 0.00027635 | -0.0011092 | -0.00027649
104 | 103 | 1.553 | 0.59729 | 1.5672e-09 | 0 | 0 | 0 | 0 | 0 | 1 | -90 | 90 | 0.008499 | 0.0021208 | -0.0084977 | -0.0021205
103 | 105 | 1.1544 | 0.44399 | 1.165e-09 | 0 | 0 | 0 | 0 | 0 | 1 | -90 | 90 | 0.0084146 | 0.0020996 | -0.0084137 | -0.0020994
69 | 71 | 1.0899 | 0.41918 | 1.0999e-09 | 0 | 0 | 0 | 0 | 0 | 1 | -90 | 90 | -0.00037714 | -9.4395e-05 | 0.00037714 | 9.4289e-05
75 | 72 | 2.5578 | 0.98379 | 2.5813e-09 | 0 | 0 | 0 | 0 | 0 | 1 | -90 | 90 | 0.01344 | 0.0033544 | -0.013435 | -0.0033527
72 | 76 | 0.87885 | 0.33802 | 8.8691e-10 | 0 | 0 | 0 | 0 | 0 | 1 | -90 | 90 | 0.00010615 | 2.6518e-05 | -0.00010615 | -2.6604e-05
72 | 71 | 1.5644 | 0.6017 | 1.5788e-09 | 0 | 0 | 0 | 0 | 0 | 1 | -90 | 90 | 0.00047836 | 0.0001195 | -0.00047836 | -0.00011966
80 | 81 | 2.8961 | 1.1139 | 2.9226e-09 | 0 | 0 | 0 | 0 | 0 | 1 | -90 | 90 | 0.00083688 | 0.0002094 | -0.00083686 | -0.00020967
80 | 82 | 1.7042 | 0.65546 | 1.7198e-09 | 0 | 0 | 0 | 0 | 0 | 1 | -90 | 90 | -0.00083688 | -0.0002094 | 0.00083689 | 0.00020924
81 | 83 | 0.17375 | 0.066827 | 1.7534e-10 | 0 | 0 | 0 | 0 | 0 | 1 | -90 | 90 | 0.00069497 | 0.00017411 | -0.00069497 | -0.00017413
82 | 99 | 1.5031 | 0.57812 | 1.5169e-09 | 0 | 0 | 0 | 0 | 0 | 1 | -90 | 90 | -0.00093007 | -0.00023259 | 0.00093009 | 0.00023245
85 | 90 | 2.5057 | 0.96372 | 2.5287e-09 | 0 | 0 | 0 | 0 | 0 | 1 | -90 | 90 | -0.00063841 | -0.00016 | 0.00063842 | 0.00015976
90 | 91 | 2.1775 | 0.8375 | 2.1975e-09 | 0 | 0 | 0 | 0 | 0 | 1 | -90 | 90 | -0.0019408 | -0.00048617 | 0.0019409 | 0.00048599
83 | 84 | 0.49568 | 0.19065 | 5.0023e-10 | 0 | 0 | 0 | 0 | 0 | 1 | -90 | 90 | 0.00059097 | 0.00014806 | -0.00059097 | -0.00014811
99 | 100 | 0.36643 | 0.14093 | 3.6979e-10 | 0 | 0 | 0 | 0 | 0 | 1 | -90 | 90 | -0.0022106 | -0.00055295 | 0.0022107 | 0.00055292
99 | 98 | 0.99063 | 0.38101 | 9.9972e-10 | 0 | 0 | 0 | 0 | 0 | 1 | -90 | 90 | 0.0012806 | 0.0003205 | -0.0012805 | -0.00032059
100 | 101 | 0.75972 | 0.2922 | 7.6669e-10 | 0 | 0 | 0 | 0 | 0 | 1 | -90 | 90 | -0.0023109 | -0.00057804 | 0.0023109 | 0.00057798
98 | 89 | 1.4289 | 0.54956 | 1.442e-09 | 0 | 0 | 0 | 0 | 0 | 1 | -90 | 90 | 0.0011915 | 0.00029827 | -0.0011915 | -0.0002984
91 | 92 | 1.4964 | 0.57552 | 1.5101e-09 | 0 | 0 | 0 | 0 | 0 | 1 | -90 | 90 | -0.0019409 | -0.00048599 | 0.001941 | 0.00048587
86 | 87 | 1.3456 | 0.51752 | 1.3579e-09 | 0 | 0 | 0 | 0 | 0 | 1 | -90 | 90 | -0.00097879 | -0.00024525 | 0.0009788 | 0.00024513
86 | 88 | 0.59695 | 0.2296 | 6.0243e-10 | 0 | 0 | 0 | 0 | 0 | 1 | -90 | 90 | 0.00089631 | 0.00022458 | -0.0008963 | -0.00022464
87 | 89 | 0.20248 | 0.077878 | 2.0434e-10 | 0 | 0 | 0 | 0 | 0 | 1 | -90 | 90 | -0.0010818 | -0.00027095 | 0.0010818 | 0.00027093
92 | 94 | 1.3029 | 0.50111 | 1.3148e-09 | 0 | 0 | 0 | 0 | 0 | 1 | -90 | 90 | -0.0020375 | -0.00051006 | 0.0020375 | 0.00050995
94 | 95 | 0.59808 | 0.23003 | 6.0357e-10 | 0 | 0 | 0 | 0 | 0 | 1 | -90 | 90 | -0.0021874 | -0.00054753 | 0.0021875 | 0.00054748
95 | 96 | 0.90822 | 0.34932 | 9.1656e-10 | 0 | 0 | 0 | 0 | 0 | 1 | -90 | 90 | -0.0022808 | -0.00057087 | 0.0022809 | 0.0005708
119 | 116 | 0.82377 | 0.31683 | 8.3133e-10 | 0 | 0 | 0 | 0 | 0 | 1 | -90 | 90 | -0.00015664 | -3.9257e-05 | 0.00015664 | 3.9177e-05
116 | 118 | 2.2483 | 0.86475 | 2.269e-09 | 0 | 0 | 0 | 0 | 0 | 1 | -90 | 90 | -0.00052481 | -0.00013126 | 0.00052482 | 0.00013105
116 | 115 | 1.5047 | 0.57873 | 1.5185e-09 | 0 | 0 | 0 | 0 | 0 | 1 | -90 | 90 | 0.00036817 | 9.2087e-05 | -0.00036817 | -9.2233e-05
96 | 97 | 0.756 | 0.29077 | 7.6293e-10 | 0 | 0 | 0 | 0 | 0 | 1 | -90 | 90 | -0.0023632 | -0.00059145 | 0.0023633 | 0.00059139
97 | 102 | 1.1985 | 0.46097 | 1.2095e-09 | 0 | 0 | 0 | 0 | 0 | 1 | -90 | 90 | -0.0047869 | -0.0011974 | 0.0047872 | 0.0011974
97 | 101 | 2.3383 | 0.89933 | 2.3597e-09 | 0 | 0 | 0 | 0 | 0 | 1 | -90 | 90 | 0.0024237 | 0.00060603 | -0.0024235 | -0.0006062
102 | 114 | 0.31192 | 0.11997 | 3.1479e-10 | 0 | 0 | 0 | 0 | 0 | 1 | -90 | 90 | -0.0048878 | -0.0012226 | 0.0048878 | 0.0012226
114 | 113 | 2.1483 | 0.82625 | 2.168e-09 | 0 | 0 | 0 | 0 | 0 | 1 | -90 | 90 | -0.0050714 | -0.0012686 | 0.005072 | 0.0012687
113 | 106 | 0.52984 | 0.20379 | 5.347e-10 | 0 | 0 | 0 | 0 | 0 | 1 | -90 | 90 | -0.0051777 | -0.0012951 | 0.0051778 | 0.0012951
105 | 106 | 1.3052 | 0.50201 | 1.3172e-09 | 0 | 0 | 0 | 0 | 0 | 1 | -90 | 90 | 0.005281 | 0.0013209 | -0.0052806 | -0.0013209
105 | 107 | 1.8546 | 0.7133 | 1.8716e-09 | 0 | 0 | 0 | 0 | 0 | 1 | -90 | 90 | 0.0031326 | 0.00077846 | -0.0031324 | -0.00077856
108 | 109 | 2.5182 | 0.96854 | 2.5413e-09 | 0 | 0 | 0 | 0 | 0 | 1 | -90 | 90 | -0.00019027 | -4.768e-05 | 0.00019027 | 4.7435e-05
108 | 110 | 0.07018 | 0.026992 | 7.0824e-11 | 0 | 0 | 0 | 0 | 0 | 1 | -90 | 90 | 8.8683e-05 | 2.2219e-05 | -8.8683e-05 | -2.2226e-05
109 | 111 | 5.8448 | 2.248 | 5.8984e-09 | 0 | 0 | 0 | 0 | 0 | 1 | -90 | 90 | 0.00091897 | 0.00022905 | -0.00091891 | -0.0002296
111 | 125 | 1.582 | 0.60845 | 1.5965e-09 | 0 | 0 | 0 | 0 | 0 | 1 | -90 | 90 | 0.00028662 | 7.1681e-05 | -0.00028662 | -7.1835e-05
111 | 118 | 0.61815 | 0.23775 | 6.2382e-10 | 0 | 0 | 0 | 0 | 0 | 1 | -90 | 90 | 0.00063229 | 0.00015792 | -0.00063229 | -0.00015798
115 | 117 | 0.40164 | 0.15448 | 4.0533e-10 | 0 | 0 | 0 | 0 | 0 | 1 | -90 | 90 | 0.00022248 | 5.572e-05 | -0.00022248 | -5.5759e-05
120 | 121 | 2.5936 | 0.99754 | 2.6174e-09 | 0 | 0 | 0 | 0 | 0 | 1 | -90 | 90 | 0.00011705 | 2.9084e-05 | -0.00011705 | -2.9337e-05
120 | 122 | 1.318 | 0.5069 | 1.33e-09 | 0 | 0 | 0 | 0 | 0 | 1 | -90 | 90 | -0.00024565 | -6.1314e-05 | 0.00024565 | 6.1185e-05
122 | 124 | 1.2457 | 0.47911 | 1.2571e-09 | 0 | 0 | 0 | 0 | 0 | 1 | -90 | 90 | -0.00037147 | -9.2719e-05 | 0.00037147 | 9.2598e-05
124 | 133 | 1.8058 | 0.69452 | 1.8223e-09 | 0 | 0 | 0 | 0 | 0 | 1 | -90 | 90 | -0.00049089 | -0.00012253 | 0.00049089 | 0.00012235