## bus_data
BUS_I | BUS_TYPE | Pd | Qd | Gs | Bs | area | Vm | Va | baseKV | zone | Vmax | Vmin
1 | 1 | 0.00011366 | 2.8485e-05 | 0 | 0 | 1 | 0.97774 | -0.15657 | 0.4 | 1 | 1.1 | 0.9
2 | 1 | 0.00010329 | 2.5886e-05 | 0 | 0 | 1 | 0.97774 | -0.15652 | 0.4 | 1 | 1.1 | 0.9
3 | 1 | 9.4031e-05 | 2.3566e-05 | 0 | 0 | 1 | 0.97774 | -0.15658 | 0.4 | 1 | 1.1 | 0.9
4 | 1 | 0.00016795 | 4.2093e-05 | 0 | 0 | 1 | 0.97775 | -0.15651 | 0.4 | 1 | 1.1 | 0.9
6 | 1 | 0.00010018 | 2.5107e-05 | 0 | 0 | 1 | 0.97775 | -0.15647 | 0.4 | 1 | 1.1 | 0.9
9 | 1 | 0.00011053 | 2.7701e-05 | 0 | 0 | 1 | 0.97776 | -0.15639 | 0.4 | 1 | 1.1 | 0.9
8 | 1 | 0.00010409 | 2.6088e-05 | 0 | 0 | 1 | 0.97768 | -0.15702 | 0.4 | 1 | 1.1 | 0.9
12 | 1 | 0.00011407 | 2.8588e-05 | 0 | 0 | 1 | 0.97768 | -0.15701 | 0.4 | 1 | 1.1 | 0.9
15 | 1 | 8.7651e-05 | 2.1967e-05 | 0 | 0 | 1 | 0.97778 | -0.15626 | 0.4 | 1 | 1.1 | 0.9
76 | 1 | 8.9536e-05 | 2.244e-05 | 0 | 0 | 1 | 0.97784 | -0.15579 | 0.4 | 1 | 1.1 | 0.9
78 | 1 | 0.00015822 | 3.9653e-05 | 0 | 0 | 1 | 0.97785 | -0.15578 | 0.4 | 1 | 1.1 | 0.9
77 | 1 | 0 | 0 | 0 | 0 | 1 | 0.98061 | -0.13597 | 0.4 | 1 | 1.1 | 0.9
103 | 1 | 0.00034619 | 8.6764e-05 | 0 | 0 | 1 | 0.98059 | -0.1361 | 0.4 | 1 | 1.1 | 0.9
102 | 1 | 0.00016483 | 4.1309e-05 | 0 | 0 | 1 | 0.98062 | -0.1359 | 0.4 | 1 | 1.1 | 0.9
10 | 1 | 8.5614e-05 | 2.1457e-05 | 0 | 0 | 1 | 0.97768 | -0.157 | 0.4 | 1 | 1.1 | 0.9
16 | 1 | 9.459e-05 | 2.3707e-05 | 0 | 0 | 1 | 0.97778 | -0.15625 | 0.4 | 1 | 1.1 | 0.9
11 | 1 | 8.2478e-05 | 2.0671e-05 | 0 | 0 | 1 | 0.97768 | -0.15697 | 0.4 | 1 | 1.1 | 0.9
13 | 1 | 9.5291e-05 | 2.3882e-05 | 0 | 0 | 1 | 0.97769 | -0.15691 | 0.4 | 1 | 1.1 | 0.9
14 | 1 | 9.5709e-05 | 2.3987e-05 | 0 | 0 | 1 | 0.9777 | -0.15686 | 0.4 | 1 | 1.1 | 0.9
17 | 1 | 8.3183e-05 | 2.0848e-05 | 0 | 0 | 1 | 0.9777 | -0.15686 | 0.4 | 1 | 1.1 | 0.9
31 | 1 | 0.00010495 | 2.6303e-05 | 0 | 0 | 1 | 0.9777 | -0.15683 | 0.4 | 1 | 1.1 | 0.9
49 | 1 | 8.8641e-05 | 2.2216e-05 | 0 | 0 | 1 | 0.9778 | -0.15615 | 0.4 | 1 | 1.1 | 0.9
50 | 1 | 8.3416e-05 | 2.0906e-05 | 0 | 0 | 1 | 0.9778 | -0.15615 | 0.4 | 1 | 1.1 | 0.9
29 | 1 | 9.4107e-05 | 2.3585e-05 | 0 | 0 | 1 | 0.97771 | -0.15678 | 0.4 | 1 | 1.1 | 0.9
18 | 1 | 0.00011041 | 2.7671e-05 | 0 | 0 | 1 | 0.97751 | -0.15824 | 0.4 | 1 | 1.1 | 0.9
19 | 1 | 0.00012344 | 3.0938e-05 | 0 | 0 | 1 | 0.9775 | -0.1583 | 0.4 | 1 | 1.1 | 0.9
20 | 1 | 0.00011051 | 2.7695e-05 | 0 | 0 | 1 | 0.97751 | -0.15823 | 0.4 | 1 | 1.1 | 0.9
21 | 1 | 0 | 0 | 0 | 0 | 1 | 0.9775 | -0.15832 | 0.4 | 1 | 1.1 | 0.9
22 | 1 | 0.00010824 | 2.7126e-05 | 0 | 0 | 1 | 0.97752 | -0.15814 | 0.4 | 1 | 1.1 | 0.9
23 | 1 | 9.9529e-05 | 2.4944e-05 | 0 | 0 | 1 | 0.97749 | -0.15833 | 0.4 | 1 | 1.1 | 0.9
24 | 1 | 8.6139e-05 | 2.1588e-05 | 0 | 0 | 1 | 0.97749 | -0.15833 | 0.4 | 1 | 1.1 | 0.9
25 | 1 | 0.0001774 | 4.4461e-05 | 0 | 0 | 1 | 0.97752 | -0.15813 | 0.4 | 1 | 1.1 | 0.9
26 | 1 | 9.7978e-05 | 2.4556e-05 | 0 | 0 | 1 | 0.97749 | -0.15835 | 0.4 | 1 | 1.1 | 0.9
39 | 1 | 0.00027034 | 6.7754e-05 | 0 | 0 | 1 | 0.97752 | -0.15812 | 0.4 | 1 | 1.1 | 0.9
40 | 1 | 0.00010313 | 2.5847e-05 | 0 | 0 | 1 | 0.97755 | -0.15794 | 0.4 | 1 | 1.1 | 0.9
27 | 1 | 8.8929e-05 | 2.2288e-05 | 0 | 0 | 1 | 0.97772 | -0.15672 | 0.4 | 1 | 1.1 | 0.9
28 | 1 | 0.0001122 | 2.812e-05 | 0 | 0 | 1 | 0.97774 | -0.15654 | 0.4 | 1 | 1.1 | 0.9
30 | 1 | 0.00012663 | 3.1736e-05 | 0 | 0 | 1 | 0.97774 | -0.15654 | 0.4 | 1 | 1.1 | 0.9
32 | 1 | 0 | 0 | 0 | 0 | 1 | 0.97777 | -0.15633 | 0.4 | 1 | 1.1 | 0.9
48 | 1 | 0.00019803 | 4.9631e-05 | 0 | 0 | 1 | 0.97778 | -0.15629 | 0.4 | 1 | 1.1 | 0.9
47 | 1 | 0.00023897 | 5.9891e-05 | 0 | 0 | 1 | 0.97769 | -0.15694 | 0.4 | 1 | 1.1 | 0.9
53 | 1 | 0 | 0 | 0 | 0 | 1 | 0.97784 | -0.15582 | 0.4 | 1 | 1.1 | 0.9
46 | 1 | 0.00015914 | 3.9883e-05 | 0 | 0 | 1 | 0.97763 | -0.15738 | 0.4 | 1 | 1.1 | 0.9
33 | 1 | 8.64e-05 | 2.1654e-05 | 0 | 0 | 1 | 0.9775 | -0.15829 | 0.4 | 1 | 1.1 | 0.9
34 | 1 | 0.00011696 | 2.9314e-05 | 0 | 0 | 1 | 0.9775 | -0.15829 | 0.4 | 1 | 1.1 | 0.9
36 | 1 | 0.0001345 | 3.3708e-05 | 0 | 0 | 1 | 0.9775 | -0.15826 | 0.4 | 1 | 1.1 | 0.9
37 | 1 | 0.00010773 | 2.7e-05 | 0 | 0 | 1 | 0.97751 | -0.15821 | 0.4 | 1 | 1.1 | 0.9
38 | 1 | 0.00011023 | 2.7627e-05 | 0 | 0 | 1 | 0.97752 | -0.15814 | 0.4 | 1 | 1.1 | 0.9
43 | 1 | 0 | 0 | 0 | 0 | 1 | 0.97753 | -0.15808 | 0.4 | 1 | 1.1 | 0.9
41 | 1 | 9.8768e-05 | 2.4754e-05 | 0 | 0 | 1 | 0.97754 | -0.15797 | 0.4 | 1 | 1.1 | 0.9
44 | 1 | 0 | 0 | 0 | 0 | 1 | 0.97757 | -0.15781 | 0.4 | 1 | 1.1 | 0.9
45 | 1 | 0.00010256 | 2.5705e-05 | 0 | 0 | 1 | 0.97762 | -0.15744 | 0.4 | 1 | 1.1 | 0.9
42 | 1 | 9.9778e-05 | 2.5007e-05 | 0 | 0 | 1 | 0.97756 | -0.15789 | 0.4 | 1 | 1.1 | 0.9
54 | 1 | 0.00011577 | 2.9014e-05 | 0 | 0 | 1 | 0.9779 | -0.15542 | 0.4 | 1 | 1.1 | 0.9
52 | 1 | 8.9472e-05 | 2.2424e-05 | 0 | 0 | 1 | 0.97782 | -0.15594 | 0.4 | 1 | 1.1 | 0.9
51 | 1 | 9.7725e-05 | 2.4492e-05 | 0 | 0 | 1 | 0.97781 | -0.15604 | 0.4 | 1 | 1.1 | 0.9
55 | 1 | 0.00024946 | 6.252e-05 | 0 | 0 | 1 | 0.97795 | -0.15506 | 0.4 | 1 | 1.1 | 0.9
73 | 1 | 9.4779e-05 | 2.3754e-05 | 0 | 0 | 1 | 0.9781 | -0.15393 | 0.4 | 1 | 1.1 | 0.9
71 | 1 | 0.00017802 | 4.4616e-05 | 0 | 0 | 1 | 0.97815 | -0.15361 | 0.4 | 1 | 1.1 | 0.9
56 | 1 | 0.00010318 | 2.5858e-05 | 0 | 0 | 1 | 0.97792 | -0.15524 | 0.4 | 1 | 1.1 | 0.9
57 | 1 | 0.00010614 | 2.66e-05 | 0 | 0 | 1 | 0.97796 | -0.15495 | 0.4 | 1 | 1.1 | 0.9
58 | 1 | 0.0001362 | 3.4134e-05 | 0 | 0 | 1 | 0.97791 | -0.15535 | 0.4 | 1 | 1.1 | 0.9
59 | 1 | 0.00010593 | 2.6549e-05 | 0 | 0 | 1 | 0.97801 | -0.15463 | 0.4 | 1 | 1.1 | 0.9
60 | 1 | 0 | 0 | 0 | 0 | 1 | 0.97785 | -0.15573 | 0.4 | 1 | 1.1 | 0.9
61 | 1 | 0 | 0 | 0 | 0 | 1 | 0.97805 | -0.15434 | 0.4 | 1 | 1.1 | 0.9
62 | 1 | 0.00010647 | 2.6684e-05 | 0 | 0 | 1 | 0.97781 | -0.15606 | 0.4 | 1 | 1.1 | 0.9
63 | 1 | 8.7326e-05 | 2.1886e-05 | 0 | 0 | 1 | 0.97785 | -0.15575 | 0.4 | 1 | 1.1 | 0.9
65 | 1 | 8.2668e-05 | 2.0719e-05 | 0 | 0 | 1 | 0.97808 | -0.15412 | 0.4 | 1 | 1.1 | 0.9
80 | 1 | 0.00067913 | 0.00017021 | 0 | 0 | 1 | 0.97778 | -0.15629 | 0.4 | 1 | 1.1 | 0.9
64 | 1 | 0.00041757 | 0.00010465 | 0 | 0 | 1 | 0.97848 | -0.15121 | 0.4 | 1 | 1.1 | 0.9
74 | 1 | 0.00044897 | 0.00011252 | 0 | 0 | 1 | 0.97849 | -0.15116 | 0.4 | 1 | 1.1 | 0.9
70 | 1 | 0.00011304 | 2.833e-05 | 0 | 0 | 1 | 0.97808 | -0.15412 | 0.4 | 1 | 1.1 | 0.9
81 | 1 | 0.0003673 | 9.2055e-05 | 0 | 0 | 1 | 0.97772 | -0.15666 | 0.4 | 1 | 1.1 | 0.9
119 | 1 | 0.00040174 | 0.00010069 | 0 | 0 | 1 | 0.97849 | -0.15115 | 0.4 | 1 | 1.1 | 0.9
68 | 1 | 0 | 0 | 0 | 0 | 1 | 0.97818 | -0.1534 | 0.4 | 1 | 1.1 | 0.9
66 | 1 | 0.00036188 | 9.0695e-05 | 0 | 0 | 1 | 0.97832 | -0.15236 | 0.4 | 1 | 1.1 | 0.9
67 | 1 | 0.00062632 | 0.00015697 | 0 | 0 | 1 | 0.97845 | -0.15142 | 0.4 | 1 | 1.1 | 0.9
69 | 1 | 0.00040652 | 0.00010188 | 0 | 0 | 1 | 0.97849 | -0.15113 | 0.4 | 1 | 1.1 | 0.9
72 | 1 | 0.00048257 | 0.00012094 | 0 | 0 | 1 | 0.9787 | -0.14964 | 0.4 | 1 | 1.1 | 0.9
127 | 1 | 0.00068895 | 0.00017267 | 0 | 0 | 1 | 0.97876 | -0.14918 | 0.4 | 1 | 1.1 | 0.9
128 | 1 | 0.0010681 | 0.0002677 | 0 | 0 | 1 | 0.97917 | -0.14626 | 0.4 | 1 | 1.1 | 0.9
116 | 1 | 0 | 0 | 0 | 0 | 1 | 0.9785 | -0.15102 | 0.4 | 1 | 1.1 | 0.9
79 | 1 | 8.2218e-05 | 2.0606e-05 | 0 | 0 | 1 | 0.97768 | -0.15698 | 0.4 | 1 | 1.1 | 0.9
83 | 1 | 0.00044752 | 0.00011216 | 0 | 0 | 1 | 0.97768 | -0.15697 | 0.4 | 1 | 1.1 | 0.9
93 | 1 | 0.00013017 | 3.2623e-05 | 0 | 0 | 1 | 0.98063 | -0.13588 | 0.4 | 1 | 1.1 | 0.9
84 | 1 | 0.00018419 | 4.6163e-05 | 0 | 0 | 1 | 0.97769 | -0.15691 | 0.4 | 1 | 1.1 | 0.9
82 | 1 | 0.00015017 | 3.7636e-05 | 0 | 0 | 1 | 0.9777 | -0.15683 | 0.4 | 1 | 1.1 | 0.9
101 | 1 | 0.00059217 | 0.00014841 | 0 | 0 | 1 | 0.97769 | -0.15689 | 0.4 | 1 | 1.1 | 0.9
85 | 1 | 0.00016038 | 4.0196e-05 | 0 | 0 | 1 | 0.98067 | -0.13554 | 0.4 | 1 | 1.1 | 0.9
86 | 1 | 0.00013428 | 3.3654e-05 | 0 | 0 | 1 | 0.98066 | -0.13565 | 0.4 | 1 | 1.1 | 0.9
87 | 1 | 0 | 0 | 0 | 0 | 1 | 0.98069 | -0.13538 | 0.4 | 1 | 1.1 | 0.9
88 | 1 | 0 | 0 | 0 | 0 | 1 | 0.98064 | -0.13576 | 0.4 | 1 | 1.1 | 0.9
89 | 1 | 0.00011738 | 2.9417e-05 | 0 | 0 | 1 | 0.98068 | -0.13545 | 0.4 | 1 | 1.1 | 0.9
90 | 1 | 0.00011249 | 2.8194e-05 | 0 | 0 | 1 | 0.98069 | -0.1354 | 0.4 | 1 | 1.1 | 0.9
91 | 1 | 0 | 0 | 0 | 0 | 1 | 0.98078 | -0.13474 | 0.4 | 1 | 1.1 | 0.9
92 | 1 | 0.00041593 | 0.00010424 | 0 | 0 | 1 | 0.98063 | -0.13582 | 0.4 | 1 | 1.1 | 0.9
94 | 1 | 0.00013407 | 3.3601e-05 | 0 | 0 | 1 | 0.98067 | -0.13555 | 0.4 | 1 | 1.1 | 0.9
95 | 1 | 0.00014053 | 3.5219e-05 | 0 | 0 | 1 | 0.98069 | -0.13542 | 0.4 | 1 | 1.1 | 0.9
96 | 1 | 0 | 0 | 0 | 0 | 1 | 0.98092 | -0.13378 | 0.4 | 1 | 1.1 | 0.9
97 | 1 | 0.00018656 | 4.6758e-05 | 0 | 0 | 1 | 0.98077 | -0.13485 | 0.4 | 1 | 1.1 | 0.9
98 | 1 | 0.00014727 | 3.691e-05 | 0 | 0 | 1 | 0.98067 | -0.13559 | 0.4 | 1 | 1.1 | 0.9
108 | 1 | 0.00014519 | 3.6388e-05 | 0 | 0 | 1 | 0.9811 | -0.13248 | 0.4 | 1 | 1.1 | 0.9
105 | 1 | 0.0001725 | 4.3233e-05 | 0 | 0 | 1 | 0.98076 | -0.13494 | 0.4 | 1 | 1.1 | 0.9
99 | 1 | 0.00014054 | 3.5223e-05 | 0 | 0 | 1 | 0.98066 | -0.13562 | 0.4 | 1 | 1.1 | 0.9
155 | 1 | 0 | 0 | 0 | 0 | 1 | 0.98116 | -0.13203 | 0.4 | 1 | 1.1 | 0.9
106 | 1 | 0.00014958 | 3.7488e-05 | 0 | 0 | 1 | 0.98075 | -0.13497 | 0.4 | 1 | 1.1 | 0.9
100 | 1 | 0.00014735 | 3.6929e-05 | 0 | 0 | 1 | 0.98066 | -0.13562 | 0.4 | 1 | 1.1 | 0.9
111 | 1 | 0 | 0 | 0 | 0 | 1 | 0.97865 | -0.14999 | 0.4 | 1 | 1.1 | 0.9
115 | 1 | 0.00037334 | 9.3567e-05 | 0 | 0 | 1 | 0.97875 | -0.14926 | 0.4 | 1 | 1.1 | 0.9
112 | 1 | 0.00038018 | 9.5283e-05 | 0 | 0 | 1 | 0.9786 | -0.15036 | 0.4 | 1 | 1.1 | 0.9
107 | 1 | 0.00019497 | 4.8863e-05 | 0 | 0 | 1 | 0.98074 | -0.13503 | 0.4 | 1 | 1.1 | 0.9
109 | 1 | 0.00014071 | 3.5265e-05 | 0 | 0 | 1 | 0.98074 | -0.13505 | 0.4 | 1 | 1.1 | 0.9
110 | 1 | 0.00014641 | 3.6694e-05 | 0 | 0 | 1 | 0.98074 | -0.13506 | 0.4 | 1 | 1.1 | 0.9
157 | 1 | 0.00052541 | 0.00013168 | 0 | 0 | 1 | 0.98114 | -0.13214 | 0.4 | 1 | 1.1 | 0.9
153 | 1 | 0.00025766 | 6.4575e-05 | 0 | 0 | 1 | 0.98118 | -0.13188 | 0.4 | 1 | 1.1 | 0.9
117 | 1 | 0.00050092 | 0.00012554 | 0 | 0 | 1 | 0.97883 | -0.14869 | 0.4 | 1 | 1.1 | 0.9
113 | 1 | 0.00039546 | 9.9113e-05 | 0 | 0 | 1 | 0.97859 | -0.15044 | 0.4 | 1 | 1.1 | 0.9
114 | 1 | 0.00039987 | 0.00010022 | 0 | 0 | 1 | 0.97853 | -0.15084 | 0.4 | 1 | 1.1 | 0.9
118 | 1 | 0.00039523 | 9.9054e-05 | 0 | 0 | 1 | 0.97847 | -0.15127 | 0.4 | 1 | 1.1 | 0.9
121 | 1 | 0.0001402 | 3.5136e-05 | 0 | 0 | 1 | 0.97884 | -0.14863 | 0.4 | 1 | 1.1 | 0.9
120 | 1 | 0.00047444 | 0.0001189 | 0 | 0 | 1 | 0.97846 | -0.15132 | 0.4 | 1 | 1.1 | 0.9
122 | 1 | 0 | 0 | 0 | 0 | 1 | 0.97899 | -0.14757 | 0.4 | 1 | 1.1 | 0.9
126 | 1 | 0.00044444 | 0.00011139 | 0 | 0 | 1 | 0.97846 | -0.15136 | 0.4 | 1 | 1.1 | 0.9
123 | 1 | 0.00017289 | 4.333e-05 | 0 | 0 | 1 | 0.97898 | -0.14762 | 0.4 | 1 | 1.1 | 0.9
124 | 1 | 0.00018402 | 4.612e-05 | 0 | 0 | 1 | 0.97898 | -0.14764 | 0.4 | 1 | 1.1 | 0.9
125 | 1 | 0.00033994 | 8.5196e-05 | 0 | 0 | 1 | 0.9791 | -0.14673 | 0.4 | 1 | 1.1 | 0.9
158 | 1 | 0.00014718 | 3.6888e-05 | 0 | 0 | 1 | 0.97898 | -0.14763 | 0.4 | 1 | 1.1 | 0.9
145 | 1 | 0.00012934 | 3.2415e-05 | 0 | 0 | 1 | 0.97898 | -0.14764 | 0.4 | 1 | 1.1 | 0.9
131 | 1 | 0.00037474 | 9.3919e-05 | 0 | 0 | 1 | 0.97912 | -0.14662 | 0.4 | 1 | 1.1 | 0.9
159 | 1 | 0.00016064 | 4.0261e-05 | 0 | 0 | 1 | 0.97898 | -0.14763 | 0.4 | 1 | 1.1 | 0.9
130 | 1 | 0.00041144 | 0.00010312 | 0 | 0 | 1 | 0.97931 | -0.14523 | 0.4 | 1 | 1.1 | 0.9
129 | 1 | 0 | 0 | 0 | 0 | 1 | 0.9794 | -0.14462 | 0.4 | 1 | 1.1 | 0.9
132 | 1 | 0.00069702 | 0.00017469 | 0 | 0 | 1 | 0.9796 | -0.14318 | 0.4 | 1 | 1.1 | 0.9
133 | 1 | 0.0010135 | 0.000254 | 0 | 0 | 1 | 0.98024 | -0.1386 | 0.4 | 1 | 1.1 | 0.9
141 | 1 | 0.00061175 | 0.00015332 | 0 | 0 | 1 | 0.98094 | -0.13355 | 0.4 | 1 | 1.1 | 0.9
142 | 1 | 0 | 0 | 0 | 0 | 1 | 0.98186 | -0.12696 | 0.4 | 1 | 1.1 | 0.9
134 | 1 | 0.00078139 | 0.00019583 | 0 | 0 | 1 | 0.99481 | -0.036329 | 0.4 | 1 | 1.1 | 0.9
135 | 1 | 0.0006495 | 0.00016278 | 0 | 0 | 1 | 0.99479 | -0.03647 | 0.4 | 1 | 1.1 | 0.9
136 | 1 | 0.0006167 | 0.00015456 | 0 | 0 | 1 | 0.99485 | -0.036022 | 0.4 | 1 | 1.1 | 0.9
138 | 1 | 0.00071156 | 0.00017833 | 0 | 0 | 1 | 0.99492 | -0.035565 | 0.4 | 1 | 1.1 | 0.9
137 | 1 | 0.00074052 | 0.00018559 | 0 | 0 | 1 | 0.99361 | -0.044228 | 0.4 | 1 | 1.1 | 0.9
139 | 1 | 0.0017118 | 0.00042901 | 0 | 0 | 1 | 0.99363 | -0.04405 | 0.4 | 1 | 1.1 | 0.9
140 | 1 | 0.0014097 | 0.00035331 | 0 | 0 | 1 | 0.995 | -0.03496 | 0.4 | 1 | 1.1 | 0.9
143 | 1 | 0.0013351 | 0.0003346 | 0 | 0 | 1 | 0.99371 | -0.043462 | 0.4 | 1 | 1.1 | 0.9
235 | 1 | 0.0012764 | 0.00031991 | 0 | 0 | 1 | 0.99512 | -0.034142 | 0.4 | 1 | 1.1 | 0.9
144 | 1 | 0 | 0 | 0 | 0 | 1 | 0.99382 | -0.042746 | 0.4 | 1 | 1.1 | 0.9
236 | 1 | 0.0011187 | 0.00028037 | 0 | 0 | 1 | 0.99517 | -0.03377 | 0.4 | 1 | 1.1 | 0.9
146 | 1 | 0.00010755 | 2.6955e-05 | 0 | 0 | 1 | 0.98175 | -0.12782 | 0.4 | 1 | 1.1 | 0.9
147 | 1 | 0.00024825 | 6.2218e-05 | 0 | 0 | 1 | 0.98327 | -0.11693 | 0.4 | 1 | 1.1 | 0.9
148 | 1 | 0.00143 | 0.00035839 | 0 | 0 | 1 | 0.98085 | -0.13422 | 0.4 | 1 | 1.1 | 0.9
149 | 1 | 0 | 0 | 0 | 0 | 1 | 0.98153 | -0.12939 | 0.4 | 1 | 1.1 | 0.9
150 | 1 | 0.0033124 | 0.00083017 | 0 | 0 | 1 | 0.9842 | -0.11037 | 0.4 | 1 | 1.1 | 0.9
151 | 1 | 0.0032984 | 0.00082666 | 0 | 0 | 1 | 0.98038 | -0.13757 | 0.4 | 1 | 1.1 | 0.9
176 | 1 | 0.00095794 | 0.00024008 | 0 | 0 | 1 | 0.99582 | -0.028861 | 0.4 | 1 | 1.1 | 0.9
174 | 1 | 0 | 0 | 0 | 0 | 1 | 0.99039 | -0.066612 | 0.4 | 1 | 1.1 | 0.9
245 | 1 | 0.00095901 | 0.00024035 | 0 | 0 | 1 | 0.99663 | -0.023234 | 0.4 | 1 | 1.1 | 0.9
175 | 1 | 0.0027173 | 0.00068103 | 0 | 0 | 1 | 0.98943 | -0.073347 | 0.4 | 1 | 1.1 | 0.9
173 | 1 | 0.0016313 | 0.00040884 | 0 | 0 | 1 | 0.98903 | -0.076195 | 0.4 | 1 | 1.1 | 0.9
160 | 1 | 0.00048176 | 0.00012074 | 0 | 0 | 1 | 0.9815 | -0.12958 | 0.4 | 1 | 1.1 | 0.9
156 | 1 | 0.00016988 | 4.2575e-05 | 0 | 0 | 1 | 0.98138 | -0.13042 | 0.4 | 1 | 1.1 | 0.9
162 | 1 | 0.0016312 | 0.00040882 | 0 | 0 | 1 | 0.98513 | -0.10374 | 0.4 | 1 | 1.1 | 0.9
164 | 1 | 0 | 0 | 0 | 0 | 1 | 0.97994 | -0.14068 | 0.4 | 1 | 1.1 | 0.9
161 | 1 | 0.00048294 | 0.00012104 | 0 | 0 | 1 | 0.98149 | -0.12966 | 0.4 | 1 | 1.1 | 0.9
154 | 1 | 0 | 0 | 0 | 0 | 1 | 0.98133 | -0.1308 | 0.4 | 1 | 1.1 | 0.9
163 | 1 | 0.0030757 | 0.00077085 | 0 | 0 | 1 | 0.98643 | -0.094536 | 0.4 | 1 | 1.1 | 0.9
165 | 1 | 0 | 0 | 0 | 0 | 1 | 0.97935 | -0.14489 | 0.4 | 1 | 1.1 | 0.9
152 | 1 | 0.00011643 | 2.9179e-05 | 0 | 0 | 1 | 0.9813 | -0.13099 | 0.4 | 1 | 1.1 | 0.9
167 | 1 | 0.0016305 | 0.00040864 | 0 | 0 | 1 | 0.987 | -0.090489 | 0.4 | 1 | 1.1 | 0.9
172 | 1 | 0.0023919 | 0.00059948 | 0 | 0 | 1 | 0.98902 | -0.076239 | 0.4 | 1 | 1.1 | 0.9
166 | 1 | 0.0024136 | 0.00060491 | 0 | 0 | 1 | 0.97887 | -0.14833 | 0.4 | 1 | 1.1 | 0.9
168 | 1 | 0.0017171 | 0.00043033 | 0 | 0 | 1 | 0.97831 | -0.15234 | 0.4 | 1 | 1.1 | 0.9
169 | 1 | 0 | 0 | 0 | 0 | 1 | 0.97803 | -0.1543 | 0.4 | 1 | 1.1 | 0.9
170 | 1 | 0.0019442 | 0.00048727 | 0 | 0 | 1 | 0.9773 | -0.15957 | 0.4 | 1 | 1.1 | 0.9
171 | 1 | 0.0023524 | 0.00058956 | 0 | 0 | 1 | 0.97688 | -0.16259 | 0.4 | 1 | 1.1 | 0.9
180 | 1 | 0.0025317 | 0.00063449 | 0 | 0 | 1 | 0.97663 | -0.16433 | 0.4 | 1 | 1.1 | 0.9
181 | 1 | 0.0027247 | 0.00068287 | 0 | 0 | 1 | 0.9764 | -0.16605 | 0.4 | 1 | 1.1 | 0.9
177 | 1 | 0.00096584 | 0.00024206 | 0 | 0 | 1 | 0.98839 | -0.08062 | 0.4 | 1 | 1.1 | 0.9
178 | 1 | 0.00098711 | 0.00024739 | 0 | 0 | 1 | 0.98794 | -0.083774 | 0.4 | 1 | 1.1 | 0.9
243 | 1 | 0.0021045 | 0.00052745 | 0 | 0 | 1 | 0.99721 | -0.019251 | 0.4 | 1 | 1.1 | 0.9
179 | 1 | 0.00097605 | 0.00024462 | 0 | 0 | 1 | 0.98749 | -0.086924 | 0.4 | 1 | 1.1 | 0.9
248 | 1 | 0.0018005 | 0.00045125 | 0 | 0 | 1 | 0.98748 | -0.087004 | 0.4 | 1 | 1.1 | 0.9
249 | 1 | 0.00098952 | 0.000248 | 0 | 0 | 1 | 0.98706 | -0.089977 | 0.4 | 1 | 1.1 | 0.9
182 | 1 | 0.0016489 | 0.00041326 | 0 | 0 | 1 | 0.97634 | -0.16641 | 0.4 | 1 | 1.1 | 0.9
183 | 1 | 0.0024932 | 0.00062486 | 0 | 0 | 1 | 0.97547 | -0.17213 | 0.4 | 1 | 1.1 | 0.9
184 | 1 | 0.0034024 | 0.00085272 | 0 | 0 | 1 | 0.97658 | -0.16424 | 0.4 | 1 | 1.1 | 0.9
185 | 1 | 0.0028173 | 0.00070608 | 0 | 0 | 1 | 0.97506 | -0.17507 | 0.4 | 1 | 1.1 | 0.9
186 | 1 | 0.0037182 | 0.00093186 | 0 | 0 | 1 | 0.9777 | -0.15621 | 0.4 | 1 | 1.1 | 0.9
187 | 1 | 0.002354 | 0.00058997 | 0 | 0 | 1 | 0.97442 | -0.17969 | 0.4 | 1 | 1.1 | 0.9
188 | 1 | 0.0027649 | 0.00069294 | 0 | 0 | 1 | 0.97855 | -0.1502 | 0.4 | 1 | 1.1 | 0.9
189 | 1 | 0.0045782 | 0.0011474 | 0 | 0 | 1 | 0.97396 | -0.18295 | 0.4 | 1 | 1.1 | 0.9
190 | 1 | 0 | 0 | 0 | 0 | 1 | 0.97925 | -0.14521 | 0.4 | 1 | 1.1 | 0.9
262 | 1 | 0.0018982 | 0.00047573 | 0 | 0 | 1 | 0.97349 | -0.18639 | 0.4 | 1 | 1.1 | 0.9
191 | 1 | 0.0036777 | 0.00092172 | 0 | 0 | 1 | 0.97847 | -0.15078 | 0.4 | 1 | 1.1 | 0.9
192 | 1 | 0 | 0 | 0 | 0 | 1 | 0.98073 | -0.13467 | 0.4 | 1 | 1.1 | 0.9
263 | 1 | 0.0017764 | 0.00044521 | 0 | 0 | 1 | 0.97276 | -0.1916 | 0.4 | 1 | 1.1 | 0.9
260 | 1 | 0.0035204 | 0.00088229 | 0 | 0 | 1 | 0.97799 | -0.15419 | 0.4 | 1 | 1.1 | 0.9
259 | 1 | 0.0031564 | 0.00079108 | 0 | 0 | 1 | 0.98138 | -0.13004 | 0.4 | 1 | 1.1 | 0.9
261 | 1 | 0.0039545 | 0.0009911 | 0 | 0 | 1 | 0.97772 | -0.15615 | 0.4 | 1 | 1.1 | 0.9
258 | 1 | 0.0012886 | 0.00032295 | 0 | 0 | 1 | 0.98245 | -0.12246 | 0.4 | 1 | 1.1 | 0.9
193 | 1 | 0.0021838 | 0.00054732 | 0 | 0 | 1 | 0.97157 | -0.2002 | 0.4 | 1 | 1.1 | 0.9
194 | 1 | 0.001635 | 0.00040977 | 0 | 0 | 1 | 0.97123 | -0.20259 | 0.4 | 1 | 1.1 | 0.9
195 | 1 | 0.0022873 | 0.00057325 | 0 | 0 | 1 | 0.97169 | -0.19929 | 0.4 | 1 | 1.1 | 0.9
196 | 1 | 0.0017218 | 0.00043153 | 0 | 0 | 1 | 0.9711 | -0.20353 | 0.4 | 1 | 1.1 | 0.9
197 | 1 | 0.0017422 | 0.00043663 | 0 | 0 | 1 | 0.97209 | -0.19644 | 0.4 | 1 | 1.1 | 0.9
198 | 1 | 0.0037432 | 0.00093814 | 0 | 0 | 1 | 0.97096 | -0.20459 | 0.4 | 1 | 1.1 | 0.9
199 | 1 | 0.0016107 | 0.00040369 | 0 | 0 | 1 | 0.9724 | -0.19416 | 0.4 | 1 | 1.1 | 0.9
200 | 1 | 0.0019977 | 0.00050068 | 0 | 0 | 1 | 0.97075 | -0.20607 | 0.4 | 1 | 1.1 | 0.9
201 | 1 | 0.0022873 | 0.00057326 | 0 | 0 | 1 | 0.97061 | -0.20707 | 0.4 | 1 | 1.1 | 0.9
202 | 1 | 0.0028269 | 0.00070848 | 0 | 0 | 1 | 0.9706 | -0.20714 | 0.4 | 1 | 1.1 | 0.9
204 | 1 | 0.0022858 | 0.00057289 | 0 | 0 | 1 | 0.9775 | -0.15772 | 0.4 | 1 | 1.1 | 0.9
205 | 1 | 0.0022854 | 0.00057277 | 0 | 0 | 1 | 0.97757 | -0.15719 | 0.4 | 1 | 1.1 | 0.9
206 | 1 | 0.0015306 | 0.0003836 | 0 | 0 | 1 | 0.99407 | -0.041486 | 0.4 | 1 | 1.1 | 0.9
207 | 1 | 0.0012247 | 0.00030694 | 0 | 0 | 1 | 0.99321 | -0.047584 | 0.4 | 1 | 1.1 | 0.9
208 | 1 | 0 | 0 | 0 | 0 | 1 | 0.99467 | -0.037283 | 0.4 | 1 | 1.1 | 0.9
209 | 1 | 0.001023 | 0.00025639 | 0 | 0 | 1 | 0.99281 | -0.050338 | 0.4 | 1 | 1.1 | 0.9
210 | 1 | 0 | 0 | 0 | 0 | 1 | 0.99562 | -0.030614 | 0.4 | 1 | 1.1 | 0.9
212 | 1 | 0.0010356 | 0.00025954 | 0 | 0 | 1 | 0.99256 | -0.052129 | 0.4 | 1 | 1.1 | 0.9
213 | 1 | 0.0010879 | 0.00027265 | 0 | 0 | 1 | 0.99684 | -0.022053 | 0.4 | 1 | 1.1 | 0.9
214 | 1 | 0.001616 | 0.00040502 | 0 | 0 | 1 | 0.99535 | -0.032515 | 0.4 | 1 | 1.1 | 0.9
211 | 1 | 0 | 0 | 0 | 0 | 1 | 0.98963 | -0.072865 | 0.4 | 1 | 1.1 | 0.9
215 | 1 | 0 | 0 | 0 | 0 | 1 | 0.9898 | -0.071617 | 0.4 | 1 | 1.1 | 0.9
216 | 1 | 0.001438 | 0.00036039 | 0 | 0 | 1 | 0.9895 | -0.073804 | 0.4 | 1 | 1.1 | 0.9
228 | 1 | 0.0042778 | 0.0010721 | 0 | 0 | 1 | 0.99241 | -0.053179 | 0.4 | 1 | 1.1 | 0.9
237 | 1 | 0 | 0 | 0 | 0 | 1 | 0.99737 | -0.018334 | 0.4 | 1 | 1.1 | 0.9
223 | 1 | 0.0025479 | 0.00063856 | 0 | 0 | 1 | 0.9897 | -0.072333 | 0.4 | 1 | 1.1 | 0.9
231 | 1 | 0.0016467 | 0.00041269 | 0 | 0 | 1 | 0.99 | -0.070196 | 0.4 | 1 | 1.1 | 0.9
234 | 1 | 0.001239 | 0.00031052 | 0 | 0 | 1 | 0.98949 | -0.07381 | 0.4 | 1 | 1.1 | 0.9
226 | 1 | 0.0016705 | 0.00041867 | 0 | 0 | 1 | 0.99192 | -0.056616 | 0.4 | 1 | 1.1 | 0.9
241 | 1 | 0.0010833 | 0.00027149 | 0 | 0 | 1 | 0.9979 | -0.014657 | 0.4 | 1 | 1.1 | 0.9
238 | 1 | 0.002372 | 0.00059449 | 0 | 0 | 1 | 0.99731 | -0.018813 | 0.4 | 1 | 1.1 | 0.9
221 | 1 | 0.0014945 | 0.00037455 | 0 | 0 | 1 | 0.98969 | -0.072439 | 0.4 | 1 | 1.1 | 0.9
230 | 1 | 0.0016822 | 0.0004216 | 0 | 0 | 1 | 0.99022 | -0.068637 | 0.4 | 1 | 1.1 | 0.9
233 | 1 | 0.00018625 | 4.6679e-05 | 0 | 0 | 1 | 0.98943 | -0.074259 | 0.4 | 1 | 1.1 | 0.9
217 | 1 | 0.000207 | 5.1879e-05 | 0 | 0 | 1 | 0.98967 | -0.072574 | 0.4 | 1 | 1.1 | 0.9
218 | 1 | 0 | 0 | 0 | 0 | 1 | 0.98968 | -0.072481 | 0.4 | 1 | 1.1 | 0.9
219 | 1 | 0.00025172 | 6.3086e-05 | 0 | 0 | 1 | 0.98936 | -0.074773 | 0.4 | 1 | 1.1 | 0.9
220 | 1 | 0.00025555 | 6.4048e-05 | 0 | 0 | 1 | 0.98937 | -0.074696 | 0.4 | 1 | 1.1 | 0.9
222 | 1 | 0.00018473 | 4.6297e-05 | 0 | 0 | 1 | 0.98939 | -0.074551 | 0.4 | 1 | 1.1 | 0.9
232 | 1 | 0.0012393 | 0.00031061 | 0 | 0 | 1 | 0.98941 | -0.074387 | 0.4 | 1 | 1.1 | 0.9
224 | 1 | 0.0017967 | 0.0004503 | 0 | 0 | 1 | 0.99126 | -0.061333 | 0.4 | 1 | 1.1 | 0.9
225 | 1 | 0.0022154 | 0.00055523 | 0 | 0 | 1 | 0.99087 | -0.064048 | 0.4 | 1 | 1.1 | 0.9
227 | 1 | 0.0017901 | 0.00044864 | 0 | 0 | 1 | 0.99059 | -0.066045 | 0.4 | 1 | 1.1 | 0.9
229 | 1 | 0.0016511 | 0.00041381 | 0 | 0 | 1 | 0.99042 | -0.06728 | 0.4 | 1 | 1.1 | 0.9
242 | 1 | 0.0010634 | 0.0002665 | 0 | 0 | 1 | 0.99841 | -0.011081 | 0.4 | 1 | 1.1 | 0.9
239 | 1 | 0.0007069 | 0.00017717 | 0 | 0 | 1 | 0.99726 | -0.019119 | 0.4 | 1 | 1.1 | 0.9
240 | 1 | 0.0011532 | 0.00028902 | 0 | 0 | 1 | 0.99723 | -0.019356 | 0.4 | 1 | 1.1 | 0.9
264 | 1 | 0.0010573 | 0.00026499 | 0 | 0 | 1 | 0.99886 | -0.0079511 | 0.4 | 1 | 1.1 | 0.9
265 | 1 | 0.0020341 | 0.00050979 | 0 | 0 | 1 | 0.99931 | -0.0047953 | 0.4 | 1 | 1.1 | 0.9
244 | 1 | 0.00098939 | 0.00024796 | 0 | 0 | 1 | 0.99747 | -0.017442 | 0.4 | 1 | 1.1 | 0.9
246 | 1 | 0.0010594 | 0.0002655 | 0 | 0 | 1 | 0.99832 | -0.011579 | 0.4 | 1 | 1.1 | 0.9
247 | 1 | 0.0010447 | 0.00026182 | 0 | 0 | 1 | 0.99916 | -0.0057509 | 0.4 | 1 | 1.1 | 0.9
267 | 3 | 0.0010212 | 0.00025594 | 0 | 0 | 1 | 1 | 0 | 0.4 | 1 | 1.1 | 0.9
266 | 1 | 0.0010192 | 0.00025545 | 0 | 0 | 1 | 0.99951 | -0.0034034 | 0.4 | 1 | 1.1 | 0.9
250 | 1 | 0.001075 | 0.00026942 | 0 | 0 | 1 | 0.98663 | -0.092991 | 0.4 | 1 | 1.1 | 0.9
251 | 1 | 0.00104 | 0.00026065 | 0 | 0 | 1 | 0.98622 | -0.095883 | 0.4 | 1 | 1.1 | 0.9
252 | 1 | 0.0028197 | 0.00070669 | 0 | 0 | 1 | 0.98555 | -0.10058 | 0.4 | 1 | 1.1 | 0.9
253 | 1 | 0.0029089 | 0.00072905 | 0 | 0 | 1 | 0.98479 | -0.10591 | 0.4 | 1 | 1.1 | 0.9
254 | 1 | 0.0037901 | 0.00094989 | 0 | 0 | 1 | 0.98384 | -0.11268 | 0.4 | 1 | 1.1 | 0.9
255 | 1 | 0.0029801 | 0.00074688 | 0 | 0 | 1 | 0.98349 | -0.11512 | 0.4 | 1 | 1.1 | 0.9
256 | 1 | 0.0012886 | 0.00032295 | 0 | 0 | 1 | 0.98247 | -0.12234 | 0.4 | 1 | 1.1 | 0.9
257 | 1 | 0.003056 | 0.00076591 | 0 | 0 | 1 | 0.98246 | -0.12237 | 0.4 | 1 | 1.1 | 0.9

## generator_data
GEN_BUS | PG | QG | QMAX | QMIN | VG | MBASE | GEN_STATUS | PMAX | PMIN
267 | 0.2229 | 0.05631 | 10 | -10 | 1 | 100 | 1 | 10 | 0

## branch_data
F_BUS | T_BUS | BR_R | BR_X | BR_B | RATE_A | RATE_B | RATE_C | TAP | SHIFT | BR_STATUS | ANGMIN | ANGMAX | P_in | Q_in | P_out | Q_out
1 | 2 | 2.9697 | 1.1422 | 2.997e-09 | 0 | 0 | 0 | 0 | 0 | 1 | -90 | 90 | -0.00020769 | -5.1988e-05 | 0.00020769 | 5.1702e-05
1 | 3 | 0.66263 | 0.25486 | 6.6872e-10 | 0 | 0 | 0 | 0 | 0 | 1 | -90 | 90 | 9.4029e-05 | 2.3502e-05 | -9.4029e-05 | -2.3566e-05
2 | 4 | 0.39689 | 0.15265 | 4.0053e-10 | 0 | 0 | 0 | 0 | 0 | 1 | -90 | 90 | -0.00031097 | -7.7588e-05 | 0.00031097 | 7.755e-05
4 | 6 | 1.0107 | 0.38873 | 1.02e-09 | 0 | 0 | 0 | 0 | 0 | 1 | -90 | 90 | -0.00047892 | -0.00011964 | 0.00047893 | 0.00011955
6 | 9 | 1.8234 | 0.70132 | 1.8402e-09 | 0 | 0 | 0 | 0 | 0 | 1 | -90 | 90 | -0.0005791 | -0.00014465 | 0.00057911 | 0.00014448
9 | 15 | 2.3103 | 0.88858 | 2.3315e-09 | 0 | 0 | 0 | 0 | 0 | 1 | -90 | 90 | -0.00068964 | -0.00017218 | 0.00068965 | 0.00017196
8 | 12 | 0.15107 | 0.058105 | 1.5246e-10 | 0 | 0 | 0 | 0 | 0 | 1 | -90 | 90 | -0.00010409 | -2.6088e-05 | 0.00010409 | 2.6074e-05
12 | 10 | 0.77694 | 0.29882 | 7.8407e-10 | 0 | 0 | 0 | 0 | 0 | 1 | -90 | 90 | -0.00021816 | -5.4661e-05 | 0.00021816 | 5.4586e-05
15 | 16 | 0.19337 | 0.074372 | 1.9514e-10 | 0 | 0 | 0 | 0 | 0 | 1 | -90 | 90 | -0.0007773 | -0.00019393 | 0.0007773 | 0.00019391
76 | 78 | 1.4061 | 0.5408 | 1.419e-09 | 0 | 0 | 0 | 0 | 0 | 1 | -90 | 90 | -8.9534e-05 | -2.244e-05 | 8.9535e-05 | 2.2304e-05
78 | 63 | 1.4279 | 0.5492 | 1.441e-09 | 0 | 0 | 0 | 0 | 0 | 1 | -90 | 90 | -0.00024775 | -6.1957e-05 | 0.00024775 | 6.1819e-05
77 | 103 | 4.7691 | 1.8343 | 4.8129e-09 | 0 | 0 | 0 | 0 | 0 | 1 | -90 | 90 | 0.00034619 | 8.6303e-05 | -0.00034619 | -8.6764e-05
77 | 102 | 2.5365 | 0.97559 | 2.5598e-09 | 0 | 0 | 0 | 0 | 0 | 1 | -90 | 90 | -0.00034619 | -8.6303e-05 | 0.0003462 | 8.6059e-05
102 | 93 | 0.49637 | 0.19091 | 5.0093e-10 | 0 | 0 | 0 | 0 | 0 | 1 | -90 | 90 | -0.00051102 | -0.00012737 | 0.00051102 | 0.00012732
10 | 11 | 1.3157 | 0.50602 | 1.3277e-09 | 0 | 0 | 0 | 0 | 0 | 1 | -90 | 90 | -0.00030377 | -7.6043e-05 | 0.00030377 | 7.5917e-05
16 | 49 | 1.3284 | 0.51091 | 1.3406e-09 | 0 | 0 | 0 | 0 | 0 | 1 | -90 | 90 | -0.00087189 | -0.00021762 | 0.0008719 | 0.0002175
11 | 13 | 1.8856 | 0.72524 | 1.9029e-09 | 0 | 0 | 0 | 0 | 0 | 1 | -90 | 90 | -0.00038625 | -9.6588e-05 | 0.00038625 | 9.6407e-05
13 | 14 | 1.3085 | 0.50328 | 1.3205e-09 | 0 | 0 | 0 | 0 | 0 | 1 | -90 | 90 | -0.00048154 | -0.00012029 | 0.00048154 | 0.00012016
14 | 17 | 0.001589 | 0.00061117 | 1.6036e-12 | 0 | 0 | 0 | 0 | 0 | 1 | -90 | 90 | -0.00057725 | -0.00014415 | 0.00057725 | 0.00014415
17 | 31 | 0.4504 | 0.17323 | 4.5453e-10 | 0 | 0 | 0 | 0 | 0 | 1 | -90 | 90 | -0.00066043 | -0.000165 | 0.00066043 | 0.00016496
31 | 29 | 0.89737 | 0.34514 | 9.056e-10 | 0 | 0 | 0 | 0 | 0 | 1 | -90 | 90 | -0.00076538 | -0.00019126 | 0.00076539 | 0.00019117
49 | 50 | 0.03383 | 0.013012 | 3.4141e-11 | 0 | 0 | 0 | 0 | 0 | 1 | -90 | 90 | -0.00096054 | -0.00023971 | 0.00096054 | 0.00023971
50 | 51 | 1.3373 | 0.51434 | 1.3496e-09 | 0 | 0 | 0 | 0 | 0 | 1 | -90 | 90 | -0.001044 | -0.00026061 | 0.001044 | 0.00026049
29 | 27 | 0.81437 | 0.31322 | 8.2184e-10 | 0 | 0 | 0 | 0 | 0 | 1 | -90 | 90 | -0.00085949 | -0.00021476 | 0.0008595 | 0.00021468
18 | 19 | 1.8412 | 0.70817 | 1.8581e-09 | 0 | 0 | 0 | 0 | 0 | 1 | -90 | 90 | 0.00040709 | 0.00010142 | -0.00040709 | -0.0001016
18 | 20 | 0.05421 | 0.02085 | 5.4708e-11 | 0 | 0 | 0 | 0 | 0 | 1 | -90 | 90 | -0.0005175 | -0.00012909 | 0.0005175 | 0.00012909
19 | 21 | 0.91839 | 0.35323 | 9.2682e-10 | 0 | 0 | 0 | 0 | 0 | 1 | -90 | 90 | 0.00028364 | 7.0658e-05 | -0.00028364 | -7.0746e-05
20 | 22 | 1.7595 | 0.67675 | 1.7757e-09 | 0 | 0 | 0 | 0 | 0 | 1 | -90 | 90 | -0.000628 | -0.00015678 | 0.00062801 | 0.00015661
21 | 23 | 0.94238 | 0.36245 | 9.5103e-10 | 0 | 0 | 0 | 0 | 0 | 1 | -90 | 90 | 9.9528e-05 | 2.4854e-05 | -9.9528e-05 | -2.4945e-05
21 | 24 | 0.86869 | 0.33411 | 8.7666e-10 | 0 | 0 | 0 | 0 | 0 | 1 | -90 | 90 | 0.00018412 | 4.5893e-05 | -0.00018411 | -4.5976e-05
22 | 25 | 0.21814 | 0.0839 | 2.2014e-10 | 0 | 0 | 0 | 0 | 0 | 1 | -90 | 90 | -0.00073624 | -0.00018374 | 0.00073624 | 0.00018372
24 | 26 | 1.7438 | 0.67069 | 1.7598e-09 | 0 | 0 | 0 | 0 | 0 | 1 | -90 | 90 | 9.7977e-05 | 2.4388e-05 | -9.7977e-05 | -2.4556e-05
25 | 39 | 0.17005 | 0.065403 | 1.7161e-10 | 0 | 0 | 0 | 0 | 0 | 1 | -90 | 90 | -0.00091364 | -0.00022818 | 0.00091365 | 0.00022817
39 | 40 | 1.8786 | 0.72254 | 1.8958e-09 | 0 | 0 | 0 | 0 | 0 | 1 | -90 | 90 | -0.001184 | -0.00029592 | 0.001184 | 0.00029575
40 | 44 | 1.2525 | 0.48172 | 1.264e-09 | 0 | 0 | 0 | 0 | 0 | 1 | -90 | 90 | -0.0012871 | -0.0003216 | 0.0012872 | 0.00032149
27 | 28 | 2.3716 | 0.91214 | 2.3933e-09 | 0 | 0 | 0 | 0 | 0 | 1 | -90 | 90 | -0.00094843 | -0.00023697 | 0.00094845 | 0.00023675
28 | 30 | 0.040575 | 0.015606 | 4.0947e-11 | 0 | 0 | 0 | 0 | 0 | 1 | -90 | 90 | -0.0010607 | -0.00026487 | 0.0010607 | 0.00026487
30 | 32 | 2.1626 | 0.83177 | 2.1825e-09 | 0 | 0 | 0 | 0 | 0 | 1 | -90 | 90 | -0.0011873 | -0.00029661 | 0.0011873 | 0.00029641
32 | 48 | 0.14331 | 0.055118 | 1.4462e-10 | 0 | 0 | 0 | 0 | 0 | 1 | -90 | 90 | -0.00373 | -0.00093066 | 0.00373 | 0.00093065
32 | 47 | 2.9631 | 1.1396 | 2.9903e-09 | 0 | 0 | 0 | 0 | 0 | 1 | -90 | 90 | 0.0025427 | 0.00063425 | -0.0025425 | -0.00063445
48 | 53 | 1.4622 | 0.56239 | 1.4756e-09 | 0 | 0 | 0 | 0 | 0 | 1 | -90 | 90 | -0.0039281 | -0.00098028 | 0.0039283 | 0.00098024
47 | 46 | 2.3843 | 0.91702 | 2.4061e-09 | 0 | 0 | 0 | 0 | 0 | 1 | -90 | 90 | 0.0023035 | 0.00057456 | -0.0023034 | -0.00057474
53 | 54 | 0.96876 | 0.3726 | 9.7765e-10 | 0 | 0 | 0 | 0 | 0 | 1 | -90 | 90 | -0.0051595 | -0.0012874 | 0.0051598 | 0.0012875
53 | 52 | 1.2402 | 0.47701 | 1.2516e-09 | 0 | 0 | 0 | 0 | 0 | 1 | -90 | 90 | 0.0012312 | 0.00030721 | -0.0012312 | -0.00030732
46 | 45 | 0.32795 | 0.12614 | 3.3096e-10 | 0 | 0 | 0 | 0 | 0 | 1 | -90 | 90 | 0.0021442 | 0.00053485 | -0.0021442 | -0.00053488
33 | 34 | 0.25137 | 0.096682 | 2.5368e-10 | 0 | 0 | 0 | 0 | 0 | 1 | -90 | 90 | -8.6399e-05 | -2.1654e-05 | 8.6399e-05 | 2.163e-05
34 | 36 | 2.0329 | 0.78187 | 2.0515e-09 | 0 | 0 | 0 | 0 | 0 | 1 | -90 | 90 | -0.00020336 | -5.0944e-05 | 0.00020336 | 5.0748e-05
36 | 37 | 1.9066 | 0.7333 | 1.9241e-09 | 0 | 0 | 0 | 0 | 0 | 1 | -90 | 90 | -0.00033786 | -8.4457e-05 | 0.00033786 | 8.4274e-05
37 | 38 | 1.7402 | 0.66931 | 1.7562e-09 | 0 | 0 | 0 | 0 | 0 | 1 | -90 | 90 | -0.00044559 | -0.00011127 | 0.0004456 | 0.00011111
38 | 43 | 1.3742 | 0.52853 | 1.3868e-09 | 0 | 0 | 0 | 0 | 0 | 1 | -90 | 90 | -0.00055583 | -0.00013873 | 0.00055583 | 0.0001386
43 | 41 | 2.5171 | 0.96811 | 2.5402e-09 | 0 | 0 | 0 | 0 | 0 | 1 | -90 | 90 | -0.00055583 | -0.0001386 | 0.00055584 | 0.00013836
41 | 42 | 1.5513 | 0.59667 | 1.5656e-09 | 0 | 0 | 0 | 0 | 0 | 1 | -90 | 90 | -0.00065461 | -0.00016312 | 0.00065461 | 0.00016297
44 | 45 | 2.2239 | 0.85535 | 2.2443e-09 | 0 | 0 | 0 | 0 | 0 | 1 | -90 | 90 | -0.0020416 | -0.00050935 | 0.0020417 | 0.00050917
44 | 42 | 1.2398 | 0.47685 | 1.2512e-09 | 0 | 0 | 0 | 0 | 0 | 1 | -90 | 90 | 0.0007544 | 0.00018786 | -0.00075439 | -0.00018798
54 | 55 | 0.82963 | 0.31909 | 8.3725e-10 | 0 | 0 | 0 | 0 | 0 | 1 | -90 | 90 | -0.0052756 | -0.0013165 | 0.0052758 | 0.0013165
52 | 51 | 0.99222 | 0.38162 | 1.0013e-09 | 0 | 0 | 0 | 0 | 0 | 1 | -90 | 90 | 0.0011417 | 0.00028489 | -0.0011417 | -0.00028498
55 | 73 | 2.5337 | 0.9745 | 2.557e-09 | 0 | 0 | 0 | 0 | 0 | 1 | -90 | 90 | -0.0055253 | -0.001379 | 0.0055261 | 0.0013791
73 | 71 | 0.69676 | 0.26799 | 7.0316e-10 | 0 | 0 | 0 | 0 | 0 | 1 | -90 | 90 | -0.0056209 | -0.0014029 | 0.0056212 | 0.0014029
71 | 68 | 0.46027 | 0.17703 | 4.6449e-10 | 0 | 0 | 0 | 0 | 0 | 1 | -90 | 90 | -0.0057992 | -0.0014475 | 0.0057993 | 0.0014475
56 | 57 | 1.0978 | 0.42223 | 1.1079e-09 | 0 | 0 | 0 | 0 | 0 | 1 | -90 | 90 | -0.0031841 | -0.00079643 | 0.0031843 | 0.00079637
56 | 58 | 0.45584 | 0.17532 | 4.6002e-10 | 0 | 0 | 0 | 0 | 0 | 1 | -90 | 90 | 0.003081 | 0.00077057 | -0.0030809 | -0.0007706
57 | 59 | 1.2072 | 0.4643 | 1.2183e-09 | 0 | 0 | 0 | 0 | 0 | 1 | -90 | 90 | -0.0032904 | -0.00082297 | 0.0032905 | 0.00082291
58 | 60 | 1.5881 | 0.61079 | 1.6026e-09 | 0 | 0 | 0 | 0 | 0 | 1 | -90 | 90 | 0.0029447 | 0.00073646 | -0.0029446 | -0.00073656
59 | 61 | 1.061 | 0.40808 | 1.0707e-09 | 0 | 0 | 0 | 0 | 0 | 1 | -90 | 90 | -0.0033965 | -0.00084946 | 0.0033966 | 0.00084941
60 | 62 | 1.5907 | 0.61182 | 1.6053e-09 | 0 | 0 | 0 | 0 | 0 | 1 | -90 | 90 | 0.0026095 | 0.00065294 | -0.0026094 | -0.00065305
60 | 63 | 0.90427 | 0.34779 | 9.1256e-10 | 0 | 0 | 0 | 0 | 0 | 1 | -90 | 90 | 0.00033507 | 8.3619e-05 | -0.00033507 | -8.3705e-05
61 | 65 | 0.83185 | 0.31994 | 8.3949e-10 | 0 | 0 | 0 | 0 | 0 | 1 | -90 | 90 | -0.0033966 | -0.00084941 | 0.0033967 | 0.00084937
62 | 80 | 1.1203 | 0.43088 | 1.1306e-09 | 0 | 0 | 0 | 0 | 0 | 1 | -90 | 90 | 0.0025029 | 0.00062636 | -0.0025028 | -0.00062644
65 | 70 | 0.0021269 | 0.00081803 | 2.1464e-12 | 0 | 0 | 0 | 0 | 0 | 1 | -90 | 90 | -0.0034794 | -0.00087009 | 0.0034794 | 0.00087009
80 | 81 | 2.5624 | 0.98552 | 2.5859e-09 | 0 | 0 | 0 | 0 | 0 | 1 | -90 | 90 | 0.0018237 | 0.00045624 | -0.0018236 | -0.00045645
64 | 74 | 1.4216 | 0.54678 | 1.4347e-09 | 0 | 0 | 0 | 0 | 0 | 1 | -90 | 90 | -0.00041756 | -0.00010465 | 0.00041756 | 0.00010452
74 | 119 | 0.10736 | 0.041292 | 1.0834e-10 | 0 | 0 | 0 | 0 | 0 | 1 | -90 | 90 | -0.00086653 | -0.00021704 | 0.00086653 | 0.00021703
70 | 68 | 2.4811 | 0.95427 | 2.5039e-09 | 0 | 0 | 0 | 0 | 0 | 1 | -90 | 90 | -0.0035924 | -0.00089842 | 0.0035928 | 0.00089832
81 | 82 | 1.4089 | 0.54188 | 1.4218e-09 | 0 | 0 | 0 | 0 | 0 | 1 | -90 | 90 | 0.0014563 | 0.00036439 | -0.0014563 | -0.00036451
119 | 116 | 1.2372 | 0.47584 | 1.2485e-09 | 0 | 0 | 0 | 0 | 0 | 1 | -90 | 90 | -0.0012683 | -0.00031771 | 0.0012683 | 0.0003176
68 | 66 | 1.3618 | 0.52377 | 1.3743e-09 | 0 | 0 | 0 | 0 | 0 | 1 | -90 | 90 | -0.0093921 | -0.0023458 | 0.0093935 | 0.0023462
66 | 67 | 1.1995 | 0.46134 | 1.2105e-09 | 0 | 0 | 0 | 0 | 0 | 1 | -90 | 90 | -0.0097553 | -0.0024369 | 0.0097566 | 0.0024373
67 | 69 | 0.34649 | 0.13326 | 3.4967e-10 | 0 | 0 | 0 | 0 | 0 | 1 | -90 | 90 | -0.010383 | -0.0025943 | 0.010383 | 0.0025944
69 | 72 | 1.7096 | 0.65754 | 1.7253e-09 | 0 | 0 | 0 | 0 | 0 | 1 | -90 | 90 | -0.01079 | -0.0026963 | 0.010792 | 0.0026969
72 | 127 | 0.51444 | 0.19786 | 5.1916e-10 | 0 | 0 | 0 | 0 | 0 | 1 | -90 | 90 | -0.011275 | -0.0028179 | 0.011275 | 0.0028181
127 | 128 | 3.0279 | 1.1646 | 3.0557e-09 | 0 | 0 | 0 | 0 | 0 | 1 | -90 | 90 | -0.011964 | -0.0029908 | 0.011969 | 0.0029923
128 | 129 | 1.5616 | 0.6006 | 1.5759e-09 | 0 | 0 | 0 | 0 | 0 | 1 | -90 | 90 | -0.013037 | -0.00326 | 0.01304 | 0.003261
116 | 118 | 2.3407 | 0.90026 | 2.3622e-09 | 0 | 0 | 0 | 0 | 0 | 1 | -90 | 90 | 0.0013141 | 0.00032897 | -0.0013141 | -0.00032918
116 | 114 | 0.91056 | 0.35022 | 9.1892e-10 | 0 | 0 | 0 | 0 | 0 | 1 | -90 | 90 | -0.0025824 | -0.00064658 | 0.0025825 | 0.00064652
79 | 83 | 0.54773 | 0.21066 | 5.5275e-10 | 0 | 0 | 0 | 0 | 0 | 1 | -90 | 90 | -8.2217e-05 | -2.0606e-05 | 8.2217e-05 | 2.0553e-05
83 | 84 | 1.5725 | 0.6048 | 1.5869e-09 | 0 | 0 | 0 | 0 | 0 | 1 | -90 | 90 | -0.00052974 | -0.00013271 | 0.00052974 | 0.00013256
93 | 88 | 2.2783 | 0.87628 | 2.2992e-09 | 0 | 0 | 0 | 0 | 0 | 1 | -90 | 90 | -0.00064119 | -0.00015994 | 0.0006412 | 0.00015973
84 | 82 | 1.3649 | 0.52496 | 1.3774e-09 | 0 | 0 | 0 | 0 | 0 | 1 | -90 | 90 | -0.00071393 | -0.00017873 | 0.00071394 | 0.0001786
82 | 101 | 1.3891 | 0.53429 | 1.4019e-09 | 0 | 0 | 0 | 0 | 0 | 1 | -90 | 90 | 0.00059217 | 0.00014828 | -0.00059216 | -0.00014841
85 | 86 | 1.0757 | 0.41373 | 1.0856e-09 | 0 | 0 | 0 | 0 | 0 | 1 | -90 | 90 | 0.0011914 | 0.00029722 | -0.0011914 | -0.00029732
85 | 87 | 1.4996 | 0.57678 | 1.5134e-09 | 0 | 0 | 0 | 0 | 0 | 1 | -90 | 90 | -0.0013518 | -0.00033742 | 0.0013519 | 0.00033729
86 | 88 | 1.357 | 0.52191 | 1.3694e-09 | 0 | 0 | 0 | 0 | 0 | 1 | -90 | 90 | 0.0010571 | 0.00026367 | -0.0010571 | -0.00026379
87 | 89 | 1.298 | 0.49923 | 1.3099e-09 | 0 | 0 | 0 | 0 | 0 | 1 | -90 | 90 | 0.00068662 | 0.0001715 | -0.00068662 | -0.00017163
87 | 90 | 1.0985 | 0.42248 | 1.1085e-09 | 0 | 0 | 0 | 0 | 0 | 1 | -90 | 90 | 0.00025302 | 6.3134e-05 | -0.00025302 | -6.324e-05
87 | 91 | 3.4611 | 1.3312 | 3.4929e-09 | 0 | 0 | 0 | 0 | 0 | 1 | -90 | 90 | -0.0022915 | -0.00057192 | 0.0022917 | 0.00057166
88 | 92 | 1.8125 | 0.6971 | 1.8291e-09 | 0 | 0 | 0 | 0 | 0 | 1 | -90 | 90 | 0.00041593 | 0.00010407 | -0.00041593 | -0.00010424
89 | 94 | 2.0701 | 0.79617 | 2.089e-09 | 0 | 0 | 0 | 0 | 0 | 1 | -90 | 90 | 0.00056924 | 0.00014221 | -0.00056923 | -0.00014241
90 | 95 | 1.7876 | 0.68755 | 1.804e-09 | 0 | 0 | 0 | 0 | 0 | 1 | -90 | 90 | 0.00014053 | 3.5046e-05 | -0.00014053 | -3.522e-05
91 | 96 | 3.6317 | 1.3968 | 3.665e-09 | 0 | 0 | 0 | 0 | 0 | 1 | -90 | 90 | -0.0032825 | -0.00081933 | 0.0032829 | 0.00081914
91 | 97 | 1.4211 | 0.54656 | 1.4341e-09 | 0 | 0 | 0 | 0 | 0 | 1 | -90 | 90 | 0.00099075 | 0.00024766 | -0.00099074 | -0.0002478
94 | 98 | 1.1516 | 0.44291 | 1.1621e-09 | 0 | 0 | 0 | 0 | 0 | 1 | -90 | 90 | 0.00043516 | 0.0001088 | -0.00043516 | -0.00010892
96 | 108 | 4.9445 | 1.9017 | 4.9898e-09 | 0 | 0 | 0 | 0 | 0 | 1 | -90 | 90 | -0.0032829 | -0.00081914 | 0.0032835 | 0.00081889
97 | 105 | 1.3444 | 0.51707 | 1.3567e-09 | 0 | 0 | 0 | 0 | 0 | 1 | -90 | 90 | 0.00080418 | 0.00020104 | -0.00080417 | -0.00020116
98 | 99 | 1.2915 | 0.49674 | 1.3034e-09 | 0 | 0 | 0 | 0 | 0 | 1 | -90 | 90 | 0.00028789 | 7.2005e-05 | -0.00028789 | -7.213e-05
108 | 155 | 1.6336 | 0.6283 | 1.6486e-09 | 0 | 0 | 0 | 0 | 0 | 1 | -90 | 90 | -0.0034287 | -0.00085528 | 0.0034289 | 0.0008552
105 | 106 | 0.4974 | 0.19131 | 5.0197e-10 | 0 | 0 | 0 | 0 | 0 | 1 | -90 | 90 | 0.00063166 | 0.00015793 | -0.00063166 | -0.00015798
99 | 100 | 0.23302 | 0.089622 | 2.3516e-10 | 0 | 0 | 0 | 0 | 0 | 1 | -90 | 90 | 0.00014735 | 3.6907e-05 | -0.00014735 | -3.6929e-05
155 | 157 | 2.7251 | 1.0481 | 2.7501e-09 | 0 | 0 | 0 | 0 | 0 | 1 | -90 | 90 | 0.00052541 | 0.00013142 | -0.0005254 | -0.00013168
155 | 153 | 0.47188 | 0.18149 | 4.7621e-10 | 0 | 0 | 0 | 0 | 0 | 1 | -90 | 90 | -0.0039543 | -0.00098662 | 0.0039544 | 0.0009866
106 | 107 | 1.5915 | 0.61212 | 1.6061e-09 | 0 | 0 | 0 | 0 | 0 | 1 | -90 | 90 | 0.00048208 | 0.00012049 | -0.00048208 | -0.00012064
111 | 115 | 2.4059 | 0.92537 | 2.428e-09 | 0 | 0 | 0 | 0 | 0 | 1 | -90 | 90 | -0.0037584 | -0.00094097 | 0.0037588 | 0.00094088
111 | 112 | 1.2187 | 0.46875 | 1.2299e-09 | 0 | 0 | 0 | 0 | 0 | 1 | -90 | 90 | 0.0037584 | 0.00094097 | -0.0037582 | -0.00094102
115 | 117 | 1.7384 | 0.66862 | 1.7544e-09 | 0 | 0 | 0 | 0 | 0 | 1 | -90 | 90 | -0.0041321 | -0.0010345 | 0.0041324 | 0.0010344
112 | 113 | 0.29596 | 0.11383 | 2.9868e-10 | 0 | 0 | 0 | 0 | 0 | 1 | -90 | 90 | 0.003378 | 0.00084573 | -0.003378 | -0.00084575
107 | 109 | 0.9044 | 0.34785 | 9.127e-10 | 0 | 0 | 0 | 0 | 0 | 1 | -90 | 90 | 0.00028712 | 7.1781e-05 | -0.00028712 | -7.1868e-05
109 | 110 | 0.93546 | 0.35979 | 9.4405e-10 | 0 | 0 | 0 | 0 | 0 | 1 | -90 | 90 | 0.00014641 | 3.6603e-05 | -0.00014641 | -3.6694e-05
153 | 152 | 2.6265 | 1.0102 | 2.6506e-09 | 0 | 0 | 0 | 0 | 0 | 1 | -90 | 90 | -0.004212 | -0.0010512 | 0.0042125 | 0.0010511
117 | 121 | 0.16091 | 0.06189 | 1.6239e-10 | 0 | 0 | 0 | 0 | 0 | 1 | -90 | 90 | -0.0046333 | -0.00116 | 0.0046334 | 0.00116
113 | 114 | 1.6618 | 0.63915 | 1.6771e-09 | 0 | 0 | 0 | 0 | 0 | 1 | -90 | 90 | 0.0029825 | 0.00074663 | -0.0029824 | -0.00074673
118 | 120 | 0.67672 | 0.26028 | 6.8293e-10 | 0 | 0 | 0 | 0 | 0 | 1 | -90 | 90 | 0.00091887 | 0.00023013 | -0.00091887 | -0.00023019
121 | 122 | 2.7529 | 1.0588 | 2.7782e-09 | 0 | 0 | 0 | 0 | 0 | 1 | -90 | 90 | -0.0047736 | -0.0011951 | 0.0047743 | 0.0011951
120 | 126 | 1.0454 | 0.40209 | 1.055e-09 | 0 | 0 | 0 | 0 | 0 | 1 | -90 | 90 | 0.00044443 | 0.00011129 | -0.00044443 | -0.00011139
122 | 123 | 1.3633 | 0.52436 | 1.3759e-09 | 0 | 0 | 0 | 0 | 0 | 1 | -90 | 90 | 0.00048072 | 0.00012029 | -0.00048071 | -0.00012042
122 | 124 | 2.5823 | 0.99318 | 2.606e-09 | 0 | 0 | 0 | 0 | 0 | 1 | -90 | 90 | 0.00031336 | 7.8263e-05 | -0.00031335 | -7.8512e-05
122 | 125 | 1.8738 | 0.72068 | 1.891e-09 | 0 | 0 | 0 | 0 | 0 | 1 | -90 | 90 | -0.0055683 | -0.0013936 | 0.005569 | 0.0013937
123 | 158 | 0.22569 | 0.086803 | 2.2776e-10 | 0 | 0 | 0 | 0 | 0 | 1 | -90 | 90 | 0.00030783 | 7.7095e-05 | -0.00030783 | -7.7116e-05
124 | 145 | 0.24035 | 0.092442 | 2.4255e-10 | 0 | 0 | 0 | 0 | 0 | 1 | -90 | 90 | 0.00012934 | 3.2392e-05 | -0.00012934 | -3.2415e-05
125 | 131 | 0.2398 | 0.092231 | 2.42e-10 | 0 | 0 | 0 | 0 | 0 | 1 | -90 | 90 | -0.0059089 | -0.0014789 | 0.005909 | 0.0014789
158 | 159 | 0.34273 | 0.13182 | 3.4587e-10 | 0 | 0 | 0 | 0 | 0 | 1 | -90 | 90 | 0.00016064 | 4.0228e-05 | -0.00016064 | -4.0261e-05
131 | 130 | 2.7486 | 1.0572 | 2.7739e-09 | 0 | 0 | 0 | 0 | 0 | 1 | -90 | 90 | -0.0062837 | -0.0015728 | 0.0062849 | 0.001573
130 | 129 | 1.1353 | 0.43664 | 1.1457e-09 | 0 | 0 | 0 | 0 | 0 | 1 | -90 | 90 | -0.0066964 | -0.0016762 | 0.0066969 | 0.0016763
129 | 132 | 0.91279 | 0.35107 | 9.2117e-10 | 0 | 0 | 0 | 0 | 0 | 1 | -90 | 90 | -0.019737 | -0.0049373 | 0.019741 | 0.0049387
132 | 133 | 2.7932 | 1.0743 | 2.8188e-09 | 0 | 0 | 0 | 0 | 0 | 1 | -90 | 90 | -0.020438 | -0.0051134 | 0.020451 | 0.0051181
133 | 141 | 2.9348 | 1.1288 | 2.9617e-09 | 0 | 0 | 0 | 0 | 0 | 1 | -90 | 90 | -0.021464 | -0.0053721 | 0.021479 | 0.0053776
141 | 142 | 3.7376 | 1.4375 | 3.7719e-09 | 0 | 0 | 0 | 0 | 0 | 1 | -90 | 90 | -0.022091 | -0.0055309 | 0.022111 | 0.0055383
142 | 146 | 1.9209 | 0.7388 | 1.9385e-09 | 0 | 0 | 0 | 0 | 0 | 1 | -90 | 90 | 0.0055739 | 0.0013913 | -0.0055733 | -0.0013912
142 | 147 | 2.6358 | 1.0138 | 2.66e-09 | 0 | 0 | 0 | 0 | 0 | 1 | -90 | 90 | -0.047823 | -0.011983 | 0.047889 | 0.012008
142 | 148 | 4.5313 | 1.7428 | 4.5729e-09 | 0 | 0 | 0 | 0 | 0 | 1 | -90 | 90 | 0.020138 | 0.0050532 | -0.020117 | -0.0050459
134 | 135 | 2.7944 | 1.0748 | 2.82e-09 | 0 | 0 | 0 | 0 | 0 | 1 | -90 | 90 | 0.00064951 | 0.0001625 | -0.0006495 | -0.00016278
134 | 136 | 2.7637 | 1.0629 | 2.789e-09 | 0 | 0 | 0 | 0 | 0 | 1 | -90 | 90 | -0.0014309 | -0.00035834 | 0.001431 | 0.00035809
136 | 138 | 2.8708 | 1.1042 | 2.8972e-09 | 0 | 0 | 0 | 0 | 0 | 1 | -90 | 90 | -0.0020477 | -0.00051265 | 0.0020478 | 0.00051241
138 | 140 | 2.8194 | 1.0844 | 2.8453e-09 | 0 | 0 | 0 | 0 | 0 | 1 | -90 | 90 | -0.0027593 | -0.00069074 | 0.0027596 | 0.00069055
137 | 139 | 3.0854 | 1.1867 | 3.1137e-09 | 0 | 0 | 0 | 0 | 0 | 1 | -90 | 90 | -0.00074052 | -0.00018559 | 0.00074053 | 0.00018529
139 | 143 | 3.0801 | 1.1847 | 3.1084e-09 | 0 | 0 | 0 | 0 | 0 | 1 | -90 | 90 | -0.0024523 | -0.0006143 | 0.0024525 | 0.00061407
140 | 235 | 2.523 | 0.97039 | 2.5462e-09 | 0 | 0 | 0 | 0 | 0 | 1 | -90 | 90 | -0.0041693 | -0.0010439 | 0.0041698 | 0.0010438
143 | 144 | 2.4286 | 0.93408 | 2.4509e-09 | 0 | 0 | 0 | 0 | 0 | 1 | -90 | 90 | -0.0037876 | -0.00094867 | 0.003788 | 0.00094858
235 | 236 | 0.87918 | 0.33815 | 8.8725e-10 | 0 | 0 | 0 | 0 | 0 | 1 | -90 | 90 | -0.0054462 | -0.0013637 | 0.0054465 | 0.0013637
144 | 176 | 1.1115 | 0.42752 | 2.2435e-09 | 0 | 0 | 0 | 0 | 0 | 1 | -90 | 90 | -0.16309 | -0.041151 | 0.16341 | 0.041273
144 | 174 | 1.946 | 0.74845 | 3.9277e-09 | 0 | 0 | 0 | 0 | 0 | 1 | -90 | 90 | 0.1593 | 0.040202 | -0.15877 | -0.039998
236 | 214 | 2.4638 | 0.9476 | 2.4864e-09 | 0 | 0 | 0 | 0 | 0 | 1 | -90 | 90 | -0.0065652 | -0.0016441 | 0.0065663 | 0.0016443
146 | 149 | 3.5701 | 1.3731 | 3.6029e-09 | 0 | 0 | 0 | 0 | 0 | 1 | -90 | 90 | 0.0054657 | 0.0013643 | -0.0054645 | -0.0013641
147 | 150 | 1.7208 | 0.66186 | 1.7366e-09 | 0 | 0 | 0 | 0 | 0 | 1 | -90 | 90 | -0.048138 | -0.01207 | 0.048181 | 0.012087
148 | 151 | 2.2486 | 0.86486 | 2.2693e-09 | 0 | 0 | 0 | 0 | 0 | 1 | -90 | 90 | 0.018687 | 0.0046875 | -0.018679 | -0.0046844
149 | 160 | 2.52 | 0.96925 | 2.5432e-09 | 0 | 0 | 0 | 0 | 0 | 1 | -90 | 90 | 0.00096472 | 0.00024134 | -0.0009647 | -0.00024157
149 | 156 | 2.8578 | 1.0992 | 2.8841e-09 | 0 | 0 | 0 | 0 | 0 | 1 | -90 | 90 | 0.0044998 | 0.0011228 | -0.0044992 | -0.0011228
150 | 162 | 1.6275 | 0.62598 | 1.6425e-09 | 0 | 0 | 0 | 0 | 0 | 1 | -90 | 90 | -0.051494 | -0.012917 | 0.051541 | 0.012935
151 | 164 | 2.5405 | 0.97713 | 2.5638e-09 | 0 | 0 | 0 | 0 | 0 | 1 | -90 | 90 | 0.01538 | 0.0038577 | -0.015374 | -0.0038554
176 | 245 | 0.4491 | 0.17273 | 9.0644e-10 | 0 | 0 | 0 | 0 | 0 | 1 | -90 | 90 | -0.16437 | -0.041513 | 0.1645 | 0.041563
174 | 175 | 0.90057 | 0.34637 | 1.8177e-09 | 0 | 0 | 0 | 0 | 0 | 1 | -90 | 90 | 0.096571 | 0.024352 | -0.09648 | -0.024318
174 | 173 | 1.9794 | 0.7613 | 1.9975e-09 | 0 | 0 | 0 | 0 | 0 | 1 | -90 | 90 | 0.0622 | 0.015646 | -0.062117 | -0.015614
245 | 243 | 0.31643 | 0.1217 | 6.3866e-10 | 0 | 0 | 0 | 0 | 0 | 1 | -90 | 90 | -0.16546 | -0.041803 | 0.16555 | 0.041839
175 | 177 | 0.99909 | 0.38426 | 2.0165e-09 | 0 | 0 | 0 | 0 | 0 | 1 | -90 | 90 | 0.093763 | 0.023637 | -0.093668 | -0.0236
173 | 172 | 0.0091848 | 0.0035326 | 9.269e-12 | 0 | 0 | 0 | 0 | 0 | 1 | -90 | 90 | 0.060486 | 0.015205 | -0.060485 | -0.015205
160 | 161 | 2.1354 | 0.82132 | 2.155e-09 | 0 | 0 | 0 | 0 | 0 | 1 | -90 | 90 | 0.00048294 | 0.00012083 | -0.00048293 | -0.00012104
156 | 154 | 1.0827 | 0.41642 | 1.0926e-09 | 0 | 0 | 0 | 0 | 0 | 1 | -90 | 90 | 0.0043293 | 0.0010803 | -0.0043291 | -0.0010803
162 | 163 | 2.1967 | 0.84489 | 2.2169e-09 | 0 | 0 | 0 | 0 | 0 | 1 | -90 | 90 | -0.053172 | -0.013344 | 0.05324 | 0.01337
164 | 165 | 3.4237 | 1.3168 | 3.4551e-09 | 0 | 0 | 0 | 0 | 0 | 1 | -90 | 90 | 0.015374 | 0.0038554 | -0.015365 | -0.0038523
154 | 152 | 0.54949 | 0.21134 | 5.5453e-10 | 0 | 0 | 0 | 0 | 0 | 1 | -90 | 90 | 0.0043291 | 0.0010803 | -0.004329 | -0.0010803
163 | 167 | 0.91452 | 0.35174 | 9.2291e-10 | 0 | 0 | 0 | 0 | 0 | 1 | -90 | 90 | -0.056316 | -0.014141 | 0.056348 | 0.014153
165 | 166 | 2.7956 | 1.0752 | 2.8212e-09 | 0 | 0 | 0 | 0 | 0 | 1 | -90 | 90 | 0.015365 | 0.0038523 | -0.015357 | -0.0038498
167 | 172 | 3.1376 | 1.2068 | 3.1664e-09 | 0 | 0 | 0 | 0 | 0 | 1 | -90 | 90 | -0.057978 | -0.014561 | 0.058093 | 0.014605
166 | 168 | 3.8703 | 1.4886 | 3.9058e-09 | 0 | 0 | 0 | 0 | 0 | 1 | -90 | 90 | 0.012944 | 0.0032449 | -0.012937 | -0.0032425
168 | 169 | 2.1732 | 0.83583 | 2.1931e-09 | 0 | 0 | 0 | 0 | 0 | 1 | -90 | 90 | 0.01122 | 0.0028121 | -0.011217 | -0.0028112
169 | 170 | 5.8581 | 2.2531 | 5.9119e-09 | 0 | 0 | 0 | 0 | 0 | 1 | -90 | 90 | 0.011217 | 0.0028112 | -0.011208 | -0.0028086
170 | 171 | 4.0497 | 1.5576 | 4.0869e-09 | 0 | 0 | 0 | 0 | 0 | 1 | -90 | 90 | 0.0092642 | 0.0023213 | -0.0092603 | -0.0023202
171 | 180 | 3.1264 | 1.2025 | 3.1551e-09 | 0 | 0 | 0 | 0 | 0 | 1 | -90 | 90 | 0.006908 | 0.0017307 | -0.0069063 | -0.0017303
180 | 181 | 4.8763 | 1.8755 | 4.921e-09 | 0 | 0 | 0 | 0 | 0 | 1 | -90 | 90 | 0.0043747 | 0.0010958 | -0.0043736 | -0.0010959
181 | 182 | 2.7434 | 1.0551 | 2.7686e-09 | 0 | 0 | 0 | 0 | 0 | 1 | -90 | 90 | 0.001649 | 0.00041303 | -0.0016489 | -0.00041326
177 | 178 | 0.43713 | 0.16813 | 8.8229e-10 | 0 | 0 | 0 | 0 | 0 | 1 | -90 | 90 | 0.092702 | 0.023358 | -0.092661 | -0.023342
178 | 179 | 0.44086 | 0.16956 | 8.898e-10 | 0 | 0 | 0 | 0 | 0 | 1 | -90 | 90 | 0.091674 | 0.023095 | -0.091633 | -0.02308
243 | 244 | 0.14192 | 0.054586 | 2.8645e-10 | 0 | 0 | 0 | 0 | 0 | 1 | -90 | 90 | -0.16765 | -0.042366 | 0.1677 | 0.042383
179 | 248 | 0.011329 | 0.0043573 | 2.2866e-11 | 0 | 0 | 0 | 0 | 0 | 1 | -90 | 90 | 0.090657 | 0.022835 | -0.090656 | -0.022835
248 | 249 | 0.42896 | 0.16499 | 8.658e-10 | 0 | 0 | 0 | 0 | 0 | 1 | -90 | 90 | 0.088856 | 0.022383 | -0.088819 | -0.022369
249 | 250 | 0.43943 | 0.16901 | 8.8693e-10 | 0 | 0 | 0 | 0 | 0 | 1 | -90 | 90 | 0.087829 | 0.022121 | -0.087792 | -0.022107
183 | 184 | 2.5784 | 0.99169 | 2.602e-09 | 0 | 0 | 0 | 0 | 0 | 1 | -90 | 90 | -0.038065 | -0.0095531 | 0.038107 | 0.0095689
183 | 185 | 1.0286 | 0.3956 | 1.038e-09 | 0 | 0 | 0 | 0 | 0 | 1 | -90 | 90 | 0.035572 | 0.0089282 | -0.035557 | -0.0089227
184 | 186 | 2.4123 | 0.92782 | 2.4345e-09 | 0 | 0 | 0 | 0 | 0 | 1 | -90 | 90 | -0.041509 | -0.010422 | 0.041556 | 0.010439
185 | 187 | 1.7495 | 0.67288 | 1.7656e-09 | 0 | 0 | 0 | 0 | 0 | 1 | -90 | 90 | 0.03274 | 0.0082167 | -0.032719 | -0.0082088
186 | 188 | 1.6626 | 0.63946 | 3.3557e-09 | 0 | 0 | 0 | 0 | 0 | 1 | -90 | 90 | -0.045274 | -0.011371 | 0.045312 | 0.011385
187 | 189 | 1.33 | 0.51155 | 1.3422e-09 | 0 | 0 | 0 | 0 | 0 | 1 | -90 | 90 | 0.030365 | 0.0076188 | -0.030352 | -0.0076137
188 | 190 | 1.3007 | 0.50028 | 2.6253e-09 | 0 | 0 | 0 | 0 | 0 | 1 | -90 | 90 | -0.048076 | -0.012078 | 0.04811 | 0.012091
189 | 262 | 1.6516 | 0.63524 | 1.6668e-09 | 0 | 0 | 0 | 0 | 0 | 1 | -90 | 90 | 0.025773 | 0.0064663 | -0.025761 | -0.0064617
190 | 191 | 4.4183 | 1.6994 | 4.4589e-09 | 0 | 0 | 0 | 0 | 0 | 1 | -90 | 90 | 0.015745 | 0.0039473 | -0.015733 | -0.003943
190 | 192 | 2.0727 | 0.79721 | 4.1835e-09 | 0 | 0 | 0 | 0 | 0 | 1 | -90 | 90 | -0.063855 | -0.016038 | 0.063948 | 0.016074
262 | 263 | 2.6985 | 1.0379 | 2.7233e-09 | 0 | 0 | 0 | 0 | 0 | 1 | -90 | 90 | 0.023863 | 0.005986 | -0.023846 | -0.0059796
191 | 260 | 3.5312 | 1.3581 | 3.5636e-09 | 0 | 0 | 0 | 0 | 0 | 1 | -90 | 90 | 0.012055 | 0.0030213 | -0.012049 | -0.0030194
192 | 259 | 0.91228 | 0.35088 | 1.8413e-09 | 0 | 0 | 0 | 0 | 0 | 1 | -90 | 90 | -0.063948 | -0.016074 | 0.063989 | 0.016089
263 | 199 | 1.433 | 0.55114 | 1.4461e-09 | 0 | 0 | 0 | 0 | 0 | 1 | -90 | 90 | 0.022069 | 0.0055344 | -0.022062 | -0.0055315
260 | 261 | 2.8621 | 1.1008 | 2.8883e-09 | 0 | 0 | 0 | 0 | 0 | 1 | -90 | 90 | 0.0085288 | 0.0021372 | -0.0085265 | -0.0021365
259 | 258 | 1.4264 | 0.54863 | 2.8791e-09 | 0 | 0 | 0 | 0 | 0 | 1 | -90 | 90 | -0.067146 | -0.01688 | 0.067217 | 0.016907
261 | 205 | 2.8304 | 1.0886 | 2.8563e-09 | 0 | 0 | 0 | 0 | 0 | 1 | -90 | 90 | 0.004572 | 0.0011454 | -0.0045713 | -0.0011455
258 | 257 | 0.016205 | 0.0062327 | 3.2707e-11 | 0 | 0 | 0 | 0 | 0 | 1 | -90 | 90 | -0.068505 | -0.01723 | 0.068506 | 0.017231
193 | 194 | 2.0646 | 0.79408 | 2.0835e-09 | 0 | 0 | 0 | 0 | 0 | 1 | -90 | 90 | 0.014222 | 0.0035649 | -0.014217 | -0.0035633
193 | 195 | 0.68437 | 0.26322 | 6.9065e-10 | 0 | 0 | 0 | 0 | 0 | 1 | -90 | 90 | -0.016406 | -0.0041122 | 0.016408 | 0.0041129
194 | 196 | 0.91643 | 0.35247 | 9.2484e-10 | 0 | 0 | 0 | 0 | 0 | 1 | -90 | 90 | 0.012582 | 0.0031535 | -0.01258 | -0.0031529
195 | 197 | 1.8764 | 0.7217 | 1.8936e-09 | 0 | 0 | 0 | 0 | 0 | 1 | -90 | 90 | -0.018695 | -0.0046862 | 0.018702 | 0.0046888
196 | 198 | 1.1987 | 0.46102 | 1.2097e-09 | 0 | 0 | 0 | 0 | 0 | 1 | -90 | 90 | 0.010859 | 0.0027214 | -0.010857 | -0.0027209
197 | 199 | 1.3695 | 0.52673 | 1.3821e-09 | 0 | 0 | 0 | 0 | 0 | 1 | -90 | 90 | -0.020444 | -0.0051255 | 0.020451 | 0.0051278
198 | 200 | 2.5591 | 0.98428 | 2.5826e-09 | 0 | 0 | 0 | 0 | 0 | 1 | -90 | 90 | 0.0071139 | 0.0017828 | -0.0071125 | -0.0017825
200 | 201 | 2.398 | 0.92231 | 2.42e-09 | 0 | 0 | 0 | 0 | 0 | 1 | -90 | 90 | 0.0051148 | 0.0012818 | -0.0051141 | -0.0012817
201 | 202 | 0.30151 | 0.11596 | 3.0427e-10 | 0 | 0 | 0 | 0 | 0 | 1 | -90 | 90 | 0.0028268 | 0.00070847 | -0.0028268 | -0.00070848
204 | 205 | 2.8627 | 1.101 | 2.8889e-09 | 0 | 0 | 0 | 0 | 0 | 1 | -90 | 90 | -0.0022858 | -0.00057289 | 0.002286 | 0.00057268
206 | 207 | 2.6955 | 1.0367 | 2.7203e-09 | 0 | 0 | 0 | 0 | 0 | 1 | -90 | 90 | 0.029149 | 0.0073124 | -0.029124 | -0.0073032
206 | 208 | 1.7676 | 0.67984 | 1.7838e-09 | 0 | 0 | 0 | 0 | 0 | 1 | -90 | 90 | -0.030679 | -0.007696 | 0.030697 | 0.0077027
207 | 209 | 1.2692 | 0.48815 | 1.2808e-09 | 0 | 0 | 0 | 0 | 0 | 1 | -90 | 90 | 0.027899 | 0.0069963 | -0.027889 | -0.0069923
208 | 210 | 2.8086 | 1.0802 | 2.8344e-09 | 0 | 0 | 0 | 0 | 0 | 1 | -90 | 90 | -0.030697 | -0.0077027 | 0.030725 | 0.0077134
209 | 212 | 0.85634 | 0.32936 | 8.642e-10 | 0 | 0 | 0 | 0 | 0 | 1 | -90 | 90 | 0.026866 | 0.0067359 | -0.026859 | -0.0067335
210 | 213 | 2.8505 | 1.0963 | 2.8766e-09 | 0 | 0 | 0 | 0 | 0 | 1 | -90 | 90 | -0.03891 | -0.0097632 | 0.038956 | 0.0097807
210 | 214 | 2.9943 | 1.1517 | 3.0218e-09 | 0 | 0 | 0 | 0 | 0 | 1 | -90 | 90 | 0.0081845 | 0.0020498 | -0.0081824 | -0.0020493
212 | 228 | 0.52196 | 0.20075 | 5.2675e-10 | 0 | 0 | 0 | 0 | 0 | 1 | -90 | 90 | 0.025823 | 0.0064739 | -0.02582 | -0.0064725
213 | 237 | 1.2068 | 0.46416 | 1.2179e-09 | 0 | 0 | 0 | 0 | 0 | 1 | -90 | 90 | -0.040044 | -0.010053 | 0.040065 | 0.010061
211 | 215 | 3.3127 | 1.2741 | 3.3431e-09 | 0 | 0 | 0 | 0 | 0 | 1 | -90 | 90 | -0.0047954 | -0.0012003 | 0.0047962 | 0.0012003
211 | 216 | 2.4912 | 0.95814 | 2.514e-09 | 0 | 0 | 0 | 0 | 0 | 1 | -90 | 90 | 0.0047954 | 0.0012003 | -0.0047947 | -0.0012003
215 | 223 | 2.1455 | 0.82519 | 2.1652e-09 | 0 | 0 | 0 | 0 | 0 | 1 | -90 | 90 | 0.0042498 | 0.0010641 | -0.0042494 | -0.0010641
215 | 231 | 2 | 0.76922 | 2.0183e-09 | 0 | 0 | 0 | 0 | 0 | 1 | -90 | 90 | -0.009046 | -0.0022644 | 0.0090477 | 0.0022648
216 | 234 | 0.025117 | 0.0096603 | 2.5347e-11 | 0 | 0 | 0 | 0 | 0 | 1 | -90 | 90 | 0.0033568 | 0.00083992 | -0.0033568 | -0.00083992
228 | 226 | 2.047 | 0.78731 | 2.0658e-09 | 0 | 0 | 0 | 0 | 0 | 1 | -90 | 90 | 0.021542 | 0.0054004 | -0.021532 | -0.0053967
237 | 241 | 1.0795 | 0.41519 | 1.0894e-09 | 0 | 0 | 0 | 0 | 0 | 1 | -90 | 90 | -0.044297 | -0.011121 | 0.04432 | 0.01113
237 | 238 | 1.466 | 0.56386 | 1.4795e-09 | 0 | 0 | 0 | 0 | 0 | 1 | -90 | 90 | 0.0042325 | 0.0010602 | -0.0042322 | -0.0010602
223 | 221 | 0.79436 | 0.30552 | 8.0165e-10 | 0 | 0 | 0 | 0 | 0 | 1 | -90 | 90 | 0.0017015 | 0.00042555 | -0.0017015 | -0.00042562
231 | 230 | 1.8576 | 0.71447 | 1.8747e-09 | 0 | 0 | 0 | 0 | 0 | 1 | -90 | 90 | -0.010694 | -0.0026775 | 0.010697 | 0.0026782
234 | 233 | 2.6871 | 1.0335 | 2.7118e-09 | 0 | 0 | 0 | 0 | 0 | 1 | -90 | 90 | 0.0021178 | 0.00052941 | -0.0021176 | -0.00052962
226 | 224 | 3.0424 | 1.1702 | 3.0704e-09 | 0 | 0 | 0 | 0 | 0 | 1 | -90 | 90 | 0.019861 | 0.004978 | -0.019848 | -0.0049733
241 | 242 | 1.0258 | 0.39453 | 1.0352e-09 | 0 | 0 | 0 | 0 | 0 | 1 | -90 | 90 | -0.045403 | -0.011402 | 0.045426 | 0.01141
238 | 239 | 2.1319 | 0.81995 | 2.1514e-09 | 0 | 0 | 0 | 0 | 0 | 1 | -90 | 90 | 0.0018602 | 0.00046575 | -0.0018601 | -0.00046593
221 | 218 | 2.5473 | 0.97971 | 2.5706e-09 | 0 | 0 | 0 | 0 | 0 | 1 | -90 | 90 | 0.000207 | 5.1071e-05 | -0.000207 | -5.1323e-05
230 | 229 | 1.3984 | 0.53784 | 1.4112e-09 | 0 | 0 | 0 | 0 | 0 | 1 | -90 | 90 | -0.012379 | -0.0030998 | 0.012381 | 0.0031006
233 | 232 | 0.84634 | 0.32552 | 8.5411e-10 | 0 | 0 | 0 | 0 | 0 | 1 | -90 | 90 | 0.0019314 | 0.00048294 | -0.0019314 | -0.00048301
217 | 218 | 5.6435 | 2.1706 | 5.6953e-09 | 0 | 0 | 0 | 0 | 0 | 1 | -90 | 90 | -0.000207 | -5.1879e-05 | 0.000207 | 5.1323e-05
219 | 220 | 3.8863 | 1.4947 | 3.9219e-09 | 0 | 0 | 0 | 0 | 0 | 1 | -90 | 90 | -0.00025172 | -6.3086e-05 | 0.00025172 | 6.2703e-05
220 | 222 | 3.6209 | 1.3927 | 3.6542e-09 | 0 | 0 | 0 | 0 | 0 | 1 | -90 | 90 | -0.00050727 | -0.00012675 | 0.00050728 | 0.0001264
222 | 232 | 2.9791 | 1.1458 | 3.0064e-09 | 0 | 0 | 0 | 0 | 0 | 1 | -90 | 90 | -0.00069201 | -0.00017269 | 0.00069202 | 0.00017241
224 | 225 | 1.9236 | 0.73986 | 1.9413e-09 | 0 | 0 | 0 | 0 | 0 | 1 | -90 | 90 | 0.018051 | 0.004523 | -0.018045 | -0.0045206
225 | 227 | 1.6115 | 0.6198 | 1.6263e-09 | 0 | 0 | 0 | 0 | 0 | 1 | -90 | 90 | 0.015829 | 0.0039654 | -0.015825 | -0.0039639
227 | 229 | 1.1232 | 0.43199 | 1.1335e-09 | 0 | 0 | 0 | 0 | 0 | 1 | -90 | 90 | 0.014035 | 0.0035152 | -0.014032 | -0.0035144
242 | 264 | 0.87825 | 0.33779 | 8.8631e-10 | 0 | 0 | 0 | 0 | 0 | 1 | -90 | 90 | -0.046489 | -0.011677 | 0.046509 | 0.011684
239 | 240 | 2.6545 | 1.021 | 2.6789e-09 | 0 | 0 | 0 | 0 | 0 | 1 | -90 | 90 | 0.0011532 | 0.00028876 | -0.0011532 | -0.00028902
264 | 265 | 0.86641 | 0.33323 | 8.7436e-10 | 0 | 0 | 0 | 0 | 0 | 1 | -90 | 90 | -0.047567 | -0.011949 | 0.047588 | 0.011957
265 | 266 | 0.36663 | 0.14101 | 3.6999e-10 | 0 | 0 | 0 | 0 | 0 | 1 | -90 | 90 | -0.049622 | -0.012467 | 0.049631 | 0.012471
244 | 246 | 0.45806 | 0.17618 | 9.2452e-10 | 0 | 0 | 0 | 0 | 0 | 1 | -90 | 90 | -0.16869 | -0.042631 | 0.16883 | 0.042684
246 | 247 | 0.45313 | 0.17428 | 9.1457e-10 | 0 | 0 | 0 | 0 | 0 | 1 | -90 | 90 | -0.16988 | -0.04295 | 0.17002 | 0.043003
247 | 267 | 0.44512 | 0.1712 | 8.9841e-10 | 0 | 0 | 0 | 0 | 0 | 1 | -90 | 90 | -0.17107 | -0.043265 | 0.17121 | 0.043318
267 | 266 | 0.87893 | 0.33805 | 8.8699e-10 | 0 | 0 | 0 | 0 | 0 | 1 | -90 | 90 | 0.050675 | 0.012735 | -0.050651 | -0.012726
250 | 251 | 0.42639 | 0.164 | 8.606e-10 | 0 | 0 | 0 | 0 | 0 | 1 | -90 | 90 | 0.086717 | 0.021838 | -0.086682 | -0.021824
251 | 252 | 0.69977 | 0.26914 | 1.4124e-09 | 0 | 0 | 0 | 0 | 0 | 1 | -90 | 90 | 0.085642 | 0.021564 | -0.085586 | -0.021542
252 | 253 | 0.82226 | 0.31625 | 1.6596e-09 | 0 | 0 | 0 | 0 | 0 | 1 | -90 | 90 | 0.082766 | 0.020836 | -0.082705 | -0.020812
253 | 254 | 1.0787 | 0.41489 | 2.1772e-09 | 0 | 0 | 0 | 0 | 0 | 1 | -90 | 90 | 0.079796 | 0.020083 | -0.079721 | -0.020054
254 | 255 | 0.40832 | 0.15704 | 8.2413e-10 | 0 | 0 | 0 | 0 | 0 | 1 | -90 | 90 | 0.075931 | 0.019104 | -0.075905 | -0.019094
255 | 256 | 1.2555 | 0.4829 | 2.5341e-09 | 0 | 0 | 0 | 0 | 0 | 1 | -90 | 90 | 0.072925 | 0.018348 | -0.072851 | -0.01832
256 | 257 | 0.0052025 | 0.002001 | 1.0501e-11 | 0 | 0 | 0 | 0 | 0 | 1 | -90 | 90 | 0.071563 | 0.017997 | -0.071562 | -0.017997