## bus_data
BUS_I | BUS_TYPE | Pd | Qd | Gs | Bs | area | Vm | Va | baseKV | zone | Vmax | Vmin
1 | 1 | 0.014735 | 0.0036929 | 0 | 0 | 1 | 0.99427 | -0.040239 | 0.4 | 1 | 1.1 | 0.9
2 | 1 | 0 | 0 | 0 | 0 | 1 | 0.99567 | -0.030394 | 0.4 | 1 | 1.1 | 0.9
3 | 1 | 0 | 0 | 0 | 0 | 1 | 0.99412 | -0.041311 | 0.4 | 1 | 1.1 | 0.9
76 | 3 | 0.071534 | 0.017928 | 0 | 0 | 1 | 1 | 0 | 0.4 | 1 | 1.1 | 0.9
5 | 1 | 0.0059005 | 0.0014788 | 0 | 0 | 1 | 0.9941 | -0.041474 | 0.4 | 1 | 1.1 | 0.9
4 | 1 | 0 | 0 | 0 | 0 | 1 | 0.99409 | -0.041533 | 0.4 | 1 | 1.1 | 0.9
51 | 1 | 0 | 0 | 0 | 0 | 1 | 0.99325 | -0.04768 | 0.4 | 1 | 1.1 | 0.9
50 | 1 | 0.0010022 | 0.00025117 | 0 | 0 | 1 | 0.99319 | -0.048082 | 0.4 | 1 | 1.1 | 0.9

## generator_data
GEN_BUS | PG | QG | QMAX | QMIN | VG | MBASE | GEN_STATUS | PMAX | PMIN
76 | 0.093295 | 0.023387 | 10 | -10 | 1 | 100 | 1 | 10 | 0

## branch_data
F_BUS | T_BUS | BR_R | BR_X | BR_B | RATE_A | RATE_B | RATE_C | TAP | SHIFT | BR_STATUS | ANGMIN | ANGMAX | P_in | Q_in | P_out | Q_out
1 | 2 | 5.8497 | 2.2499 | 5.9034e-09 | 0 | 0 | 0 | 0 | 0 | 1 | -90 | 90 | -0.021639 | -0.0054152 | 0.021669 | 0.0054259
1 | 3 | 1.9806 | 0.76176 | 1.9988e-09 | 0 | 0 | 0 | 0 | 0 | 1 | -90 | 90 | 0.0069047 | 0.0017223 | -0.0069037 | -0.0017221
2 | 76 | 18.1557 | 6.983 | 1.8322e-08 | 0 | 0 | 0 | 0 | 0 | 1 | -90 | 90 | -0.021669 | -0.0054259 | 0.02176 | 0.0054593
3 | 5 | 0.30244 | 0.11632 | 3.0522e-10 | 0 | 0 | 0 | 0 | 0 | 1 | -90 | 90 | 0.0069037 | 0.0017221 | -0.0069035 | -0.0017221
5 | 4 | 0.71085 | 0.2734 | 7.1737e-10 | 0 | 0 | 0 | 0 | 0 | 1 | -90 | 90 | 0.0010031 | 0.00024331 | -0.0010031 | -0.00024338
4 | 51 | 76.4328 | 29.3972 | 7.7134e-08 | 0 | 0 | 0 | 0 | 0 | 1 | -90 | 90 | 0.0010031 | 0.00024338 | -0.0010022 | -0.00025068
51 | 50 | 5.1441 | 1.9785 | 5.1913e-09 | 0 | 0 | 0 | 0 | 0 | 1 | -90 | 90 | 0.0010022 | 0.00025068 | -0.0010022 | -0.00025117