## bus_data
BUS_I | BUS_TYPE | Pd | Qd | Gs | Bs | area | Vm | Va | baseKV | zone | Vmax | Vmin
1 | 1 | 0.0020201 | 0.00050628 | 0 | 0 | 1 | 0.98219 | -0.1244 | 0.4 | 1 | 1.1 | 0.9
2 | 1 | 0.0011813 | 0.00029606 | 0 | 0 | 1 | 0.98225 | -0.12402 | 0.4 | 1 | 1.1 | 0.9
3 | 1 | 0 | 0 | 0 | 0 | 1 | 0.98215 | -0.12474 | 0.4 | 1 | 1.1 | 0.9
21 | 1 | 0.00072064 | 0.00018061 | 0 | 0 | 1 | 0.98215 | -0.12473 | 0.4 | 1 | 1.1 | 0.9
20 | 1 | 0.0021006 | 0.00052647 | 0 | 0 | 1 | 0.98259 | -0.12156 | 0.4 | 1 | 1.1 | 0.9
22 | 1 | 0 | 0 | 0 | 0 | 1 | 0.98209 | -0.12515 | 0.4 | 1 | 1.1 | 0.9
19 | 1 | 0.0020396 | 0.00051116 | 0 | 0 | 1 | 0.98263 | -0.12126 | 0.4 | 1 | 1.1 | 0.9
24 | 1 | 0 | 0 | 0 | 0 | 1 | 0.98198 | -0.12592 | 0.4 | 1 | 1.1 | 0.9
4 | 1 | 0.0021893 | 0.00054869 | 0 | 0 | 1 | 0.98045 | -0.1367 | 0.4 | 1 | 1.1 | 0.9
5 | 1 | 0.0021011 | 0.00052658 | 0 | 0 | 1 | 0.9819 | -0.12641 | 0.4 | 1 | 1.1 | 0.9
6 | 1 | 0.0047951 | 0.0012018 | 0 | 0 | 1 | 0.97938 | -0.14427 | 0.4 | 1 | 1.1 | 0.9
7 | 1 | 0.0012542 | 0.00031434 | 0 | 0 | 1 | 0.98193 | -0.12617 | 0.4 | 1 | 1.1 | 0.9
8 | 1 | 0.0024452 | 0.00061282 | 0 | 0 | 1 | 0.97738 | -0.15855 | 0.4 | 1 | 1.1 | 0.9
16 | 1 | 0 | 0 | 0 | 0 | 1 | 0.98295 | -0.11897 | 0.4 | 1 | 1.1 | 0.9
9 | 1 | 0.0013968 | 0.00035007 | 0 | 0 | 1 | 0.97705 | -0.16089 | 0.4 | 1 | 1.1 | 0.9
14 | 1 | 0.0028216 | 0.00070715 | 0 | 0 | 1 | 0.98409 | -0.11096 | 0.4 | 1 | 1.1 | 0.9
10 | 1 | 0.001124 | 0.00028169 | 0 | 0 | 1 | 0.97581 | -0.16977 | 0.4 | 1 | 1.1 | 0.9
11 | 1 | 0.001822 | 0.00045664 | 0 | 0 | 1 | 0.97295 | -0.19026 | 0.4 | 1 | 1.1 | 0.9
13 | 1 | 0 | 0 | 0 | 0 | 1 | 0.97512 | -0.17467 | 0.4 | 1 | 1.1 | 0.9
41 | 1 | 0 | 0 | 0 | 0 | 1 | 0.9724 | -0.1942 | 0.4 | 1 | 1.1 | 0.9
12 | 1 | 0.0062606 | 0.0015691 | 0 | 0 | 1 | 0.97475 | -0.17733 | 0.4 | 1 | 1.1 | 0.9
65 | 1 | 0.0018044 | 0.00045222 | 0 | 0 | 1 | 0.97204 | -0.19682 | 0.4 | 1 | 1.1 | 0.9
43 | 1 | 0 | 0 | 0 | 0 | 1 | 0.9721 | -0.19639 | 0.4 | 1 | 1.1 | 0.9
15 | 1 | 0 | 0 | 0 | 0 | 1 | 0.98488 | -0.10536 | 0.4 | 1 | 1.1 | 0.9
17 | 1 | 0 | 0 | 0 | 0 | 1 | 0.98487 | -0.10542 | 0.4 | 1 | 1.1 | 0.9
18 | 1 | 0.0029304 | 0.00073443 | 0 | 0 | 1 | 0.98641 | -0.094581 | 0.4 | 1 | 1.1 | 0.9
23 | 1 | 0.0021908 | 0.00054907 | 0 | 0 | 1 | 0.98481 | -0.10587 | 0.4 | 1 | 1.1 | 0.9
25 | 1 | 0.0023462 | 0.00058801 | 0 | 0 | 1 | 0.98743 | -0.08738 | 0.4 | 1 | 1.1 | 0.9
26 | 1 | 0.0029432 | 0.00073763 | 0 | 0 | 1 | 0.98875 | -0.078172 | 0.4 | 1 | 1.1 | 0.9
66 | 1 | 0.0009435 | 0.00023646 | 0 | 0 | 1 | 0.98195 | -0.12612 | 0.4 | 1 | 1.1 | 0.9
27 | 1 | 0 | 0 | 0 | 0 | 1 | 0.98971 | -0.071447 | 0.4 | 1 | 1.1 | 0.9
28 | 1 | 0.00097554 | 0.00024449 | 0 | 0 | 1 | 0.99132 | -0.060209 | 0.4 | 1 | 1.1 | 0.9
29 | 1 | 0.002228 | 0.0005584 | 0 | 0 | 1 | 0.98946 | -0.073215 | 0.4 | 1 | 1.1 | 0.9
35 | 1 | 0 | 0 | 0 | 0 | 1 | 0.99146 | -0.05918 | 0.4 | 1 | 1.1 | 0.9
47 | 1 | 0.0034267 | 0.00085881 | 0 | 0 | 1 | 0.9893 | -0.074365 | 0.4 | 1 | 1.1 | 0.9
36 | 1 | 0 | 0 | 0 | 0 | 1 | 0.99428 | -0.039584 | 0.4 | 1 | 1.1 | 0.9
37 | 1 | 0.0028394 | 0.00071162 | 0 | 0 | 1 | 0.9912 | -0.061017 | 0.4 | 1 | 1.1 | 0.9
30 | 1 | 0.0027192 | 0.00068149 | 0 | 0 | 1 | 0.99881 | -0.0082345 | 0.4 | 1 | 1.1 | 0.9
31 | 1 | 0.0040543 | 0.0010161 | 0 | 0 | 1 | 0.9966 | -0.023486 | 0.4 | 1 | 1.1 | 0.9
32 | 1 | 0.0026084 | 0.00065373 | 0 | 0 | 1 | 0.99892 | -0.0074683 | 0.4 | 1 | 1.1 | 0.9
33 | 1 | 0.0025039 | 0.00062754 | 0 | 0 | 1 | 0.99599 | -0.027719 | 0.4 | 1 | 1.1 | 0.9
34 | 3 | 0.0032784 | 0.00082163 | 0 | 0 | 1 | 1 | 0 | 0.4 | 1 | 1.1 | 0.9
45 | 1 | 0.0028136 | 0.00070515 | 0 | 0 | 1 | 0.99413 | -0.040647 | 0.4 | 1 | 1.1 | 0.9
46 | 1 | 0.0040863 | 0.0010241 | 0 | 0 | 1 | 0.99106 | -0.062067 | 0.4 | 1 | 1.1 | 0.9
49 | 1 | 0 | 0 | 0 | 0 | 1 | 0.99397 | -0.041754 | 0.4 | 1 | 1.1 | 0.9
38 | 1 | 0.0034539 | 0.00086562 | 0 | 0 | 1 | 0.97151 | -0.20065 | 0.4 | 1 | 1.1 | 0.9
39 | 1 | 0.0036896 | 0.00092469 | 0 | 0 | 1 | 0.97151 | -0.20063 | 0.4 | 1 | 1.1 | 0.9
40 | 1 | 0.0024 | 0.0006015 | 0 | 0 | 1 | 0.97174 | -0.19893 | 0.4 | 1 | 1.1 | 0.9
42 | 1 | 0.0020394 | 0.00051113 | 0 | 0 | 1 | 0.97177 | -0.19878 | 0.4 | 1 | 1.1 | 0.9
63 | 1 | 0 | 0 | 0 | 0 | 1 | 0.9718 | -0.19854 | 0.4 | 1 | 1.1 | 0.9
44 | 1 | 0.0023 | 0.00057642 | 0 | 0 | 1 | 0.97174 | -0.19894 | 0.4 | 1 | 1.1 | 0.9
61 | 1 | 0.0026994 | 0.00067654 | 0 | 0 | 1 | 0.97137 | -0.20164 | 0.4 | 1 | 1.1 | 0.9
59 | 1 | 0.0018764 | 0.00047028 | 0 | 0 | 1 | 0.97113 | -0.20335 | 0.4 | 1 | 1.1 | 0.9
50 | 1 | 0.0030227 | 0.00075755 | 0 | 0 | 1 | 0.9937 | -0.043644 | 0.4 | 1 | 1.1 | 0.9
51 | 1 | 0.0010035 | 0.00025149 | 0 | 0 | 1 | 0.99396 | -0.041845 | 0.4 | 1 | 1.1 | 0.9
52 | 1 | 0.0039667 | 0.00099415 | 0 | 0 | 1 | 0.99351 | -0.044989 | 0.4 | 1 | 1.1 | 0.9
53 | 1 | 0.0028916 | 0.0007247 | 0 | 0 | 1 | 0.99348 | -0.045215 | 0.4 | 1 | 1.1 | 0.9
55 | 1 | 0.002901 | 0.00072707 | 0 | 0 | 1 | 0.9709 | -0.20501 | 0.4 | 1 | 1.1 | 0.9
56 | 1 | 0.0031148 | 0.00078065 | 0 | 0 | 1 | 0.97079 | -0.2058 | 0.4 | 1 | 1.1 | 0.9
57 | 1 | 0 | 0 | 0 | 0 | 1 | 0.9711 | -0.20358 | 0.4 | 1 | 1.1 | 0.9
58 | 1 | 0.0018754 | 0.00047002 | 0 | 0 | 1 | 0.97078 | -0.20592 | 0.4 | 1 | 1.1 | 0.9
62 | 1 | 0.0026892 | 0.00067398 | 0 | 0 | 1 | 0.97169 | -0.1993 | 0.4 | 1 | 1.1 | 0.9
64 | 1 | 0 | 0 | 0 | 0 | 1 | 0.97177 | -0.19877 | 0.4 | 1 | 1.1 | 0.9
67 | 1 | 0.0012877 | 0.00032272 | 0 | 0 | 1 | 0.97174 | -0.19898 | 0.4 | 1 | 1.1 | 0.9

## generator_data
GEN_BUS | PG | QG | QMAX | QMIN | VG | MBASE | GEN_STATUS | PMAX | PMIN
34 | 0.12219 | 0.030875 | 10 | -10 | 1 | 100 | 1 | 10 | 0

## branch_data
F_BUS | T_BUS | BR_R | BR_X | BR_B | RATE_A | RATE_B | RATE_C | TAP | SHIFT | BR_STATUS | ANGMIN | ANGMAX | P_in | Q_in | P_out | Q_out
1 | 2 | 1.2776 | 0.4914 | 1.2894e-09 | 0 | 0 | 0 | 0 | 0 | 1 | -90 | 90 | -0.0036845 | -0.00092069 | 0.0036847 | 0.00092064
1 | 3 | 4.5175 | 1.7375 | 4.5589e-09 | 0 | 0 | 0 | 0 | 0 | 1 | -90 | 90 | 0.00094372 | 0.00023434 | -0.00094367 | -0.00023476
1 | 21 | 5.7073 | 2.1951 | 5.7597e-09 | 0 | 0 | 0 | 0 | 0 | 1 | -90 | 90 | 0.00072067 | 0.00018007 | -0.00072064 | -0.00018061
2 | 20 | 6.3224 | 2.4317 | 6.3804e-09 | 0 | 0 | 0 | 0 | 0 | 1 | -90 | 90 | -0.0048659 | -0.0012167 | 0.0048676 | 0.0012167
3 | 22 | 5.4077 | 2.0799 | 5.4574e-09 | 0 | 0 | 0 | 0 | 0 | 1 | -90 | 90 | 0.00094367 | 0.00023476 | -0.00094362 | -0.00023527
20 | 19 | 0.54123 | 0.20816 | 5.4619e-10 | 0 | 0 | 0 | 0 | 0 | 1 | -90 | 90 | -0.0069682 | -0.0017432 | 0.0069685 | 0.0017432
22 | 24 | 10.1968 | 3.9218 | 1.029e-08 | 0 | 0 | 0 | 0 | 0 | 1 | -90 | 90 | 0.00094362 | 0.00023527 | -0.00094352 | -0.00023622
19 | 16 | 3.1915 | 1.2275 | 3.2208e-09 | 0 | 0 | 0 | 0 | 0 | 1 | -90 | 90 | -0.009008 | -0.0022544 | 0.0090109 | 0.0022552
24 | 66 | 2.6095 | 1.0037 | 2.6335e-09 | 0 | 0 | 0 | 0 | 0 | 1 | -90 | 90 | 0.00094352 | 0.00023622 | -0.00094349 | -0.00023646
4 | 5 | 2.4717 | 0.95066 | 2.4944e-09 | 0 | 0 | 0 | 0 | 0 | 1 | -90 | 90 | -0.052524 | -0.013206 | 0.0526 | 0.013234
4 | 6 | 1.8927 | 0.72795 | 1.91e-09 | 0 | 0 | 0 | 0 | 0 | 1 | -90 | 90 | 0.050335 | 0.012657 | -0.050282 | -0.012637
5 | 7 | 0.055202 | 0.021232 | 5.5708e-11 | 0 | 0 | 0 | 0 | 0 | 1 | -90 | 90 | -0.054701 | -0.013761 | 0.054703 | 0.013762
6 | 8 | 3.9388 | 1.5149 | 3.9749e-09 | 0 | 0 | 0 | 0 | 0 | 1 | -90 | 90 | 0.045487 | 0.011435 | -0.045397 | -0.011401
7 | 16 | 1.6282 | 0.62624 | 1.6432e-09 | 0 | 0 | 0 | 0 | 0 | 1 | -90 | 90 | -0.055957 | -0.014076 | 0.056013 | 0.014097
8 | 9 | 0.67996 | 0.26152 | 6.862e-10 | 0 | 0 | 0 | 0 | 0 | 1 | -90 | 90 | 0.042951 | 0.010788 | -0.042938 | -0.010782
16 | 14 | 1.5626 | 0.601 | 1.5769e-09 | 0 | 0 | 0 | 0 | 0 | 1 | -90 | 90 | -0.065024 | -0.016353 | 0.065097 | 0.01638
9 | 10 | 2.6641 | 1.0246 | 2.6885e-09 | 0 | 0 | 0 | 0 | 0 | 1 | -90 | 90 | 0.041541 | 0.010432 | -0.04149 | -0.010413
14 | 15 | 1.0485 | 0.40328 | 2.1163e-09 | 0 | 0 | 0 | 0 | 0 | 1 | -90 | 90 | -0.067918 | -0.017087 | 0.067971 | 0.017108
10 | 11 | 7.4564 | 2.8678 | 7.5248e-09 | 0 | 0 | 0 | 0 | 0 | 1 | -90 | 90 | 0.034099 | 0.0085612 | -0.034002 | -0.0085247
10 | 13 | 9.6896 | 3.7268 | 9.7785e-09 | 0 | 0 | 0 | 0 | 0 | 1 | -90 | 90 | 0.0062671 | 0.0015701 | -0.0062628 | -0.0015694
11 | 41 | 1.5117 | 0.58142 | 1.5256e-09 | 0 | 0 | 0 | 0 | 0 | 1 | -90 | 90 | 0.03218 | 0.0080681 | -0.032162 | -0.0080615
13 | 12 | 5.2624 | 2.024 | 5.3107e-09 | 0 | 0 | 0 | 0 | 0 | 1 | -90 | 90 | 0.0062628 | 0.0015694 | -0.0062605 | -0.0015691
41 | 65 | 5.5619 | 2.1392 | 5.613e-09 | 0 | 0 | 0 | 0 | 0 | 1 | -90 | 90 | 0.0057845 | 0.0014485 | -0.0057824 | -0.0014482
41 | 43 | 1.0221 | 0.3931 | 1.0314e-09 | 0 | 0 | 0 | 0 | 0 | 1 | -90 | 90 | 0.026378 | 0.006613 | -0.02637 | -0.00661
65 | 63 | 5.3038 | 2.0399 | 5.3525e-09 | 0 | 0 | 0 | 0 | 0 | 1 | -90 | 90 | 0.0039781 | 0.00099597 | -0.0039772 | -0.00099611
43 | 44 | 2.1217 | 0.81604 | 2.1412e-09 | 0 | 0 | 0 | 0 | 0 | 1 | -90 | 90 | 0.014781 | 0.0037054 | -0.014776 | -0.0037036
43 | 42 | 2.5391 | 0.97656 | 2.5624e-09 | 0 | 0 | 0 | 0 | 0 | 1 | -90 | 90 | 0.011588 | 0.0029046 | -0.011585 | -0.0029034
15 | 17 | 0.34879 | 0.13415 | 3.5199e-10 | 0 | 0 | 0 | 0 | 0 | 1 | -90 | 90 | 0.0021909 | 0.00054884 | -0.0021909 | -0.00054886
15 | 18 | 1.9588 | 0.75339 | 3.9536e-09 | 0 | 0 | 0 | 0 | 0 | 1 | -90 | 90 | -0.070162 | -0.017657 | 0.070268 | 0.017697
17 | 23 | 2.5988 | 0.99955 | 2.6227e-09 | 0 | 0 | 0 | 0 | 0 | 1 | -90 | 90 | 0.0021909 | 0.00054886 | -0.0021908 | -0.00054907
18 | 25 | 1.2591 | 0.48425 | 2.5412e-09 | 0 | 0 | 0 | 0 | 0 | 1 | -90 | 90 | -0.073198 | -0.018431 | 0.073272 | 0.018459
25 | 26 | 1.5634 | 0.60131 | 3.1555e-09 | 0 | 0 | 0 | 0 | 0 | 1 | -90 | 90 | -0.075618 | -0.019047 | 0.075716 | 0.019084
26 | 27 | 1.1009 | 0.42344 | 2.2221e-09 | 0 | 0 | 0 | 0 | 0 | 1 | -90 | 90 | -0.078659 | -0.019822 | 0.078733 | 0.01985
27 | 28 | 1.7198 | 0.66145 | 3.4711e-09 | 0 | 0 | 0 | 0 | 0 | 1 | -90 | 90 | -0.08439 | -0.021268 | 0.084523 | 0.021318
27 | 29 | 3.985 | 1.5327 | 4.0216e-09 | 0 | 0 | 0 | 0 | 0 | 1 | -90 | 90 | 0.0056567 | 0.0014171 | -0.0056553 | -0.001417
28 | 35 | 0.15586 | 0.059948 | 3.1459e-10 | 0 | 0 | 0 | 0 | 0 | 1 | -90 | 90 | -0.085498 | -0.021563 | 0.085511 | 0.021567
29 | 47 | 4.2744 | 1.644 | 4.3136e-09 | 0 | 0 | 0 | 0 | 0 | 1 | -90 | 90 | 0.0034272 | 0.0008586 | -0.0034267 | -0.00085882
35 | 36 | 2.7523 | 1.0586 | 5.5551e-09 | 0 | 0 | 0 | 0 | 0 | 1 | -90 | 90 | -0.092439 | -0.023303 | 0.092693 | 0.023401
35 | 37 | 3.3925 | 1.3048 | 3.4237e-09 | 0 | 0 | 0 | 0 | 0 | 1 | -90 | 90 | 0.0069281 | 0.001736 | -0.0069263 | -0.0017357
36 | 45 | 0.99918 | 0.3843 | 1.0083e-09 | 0 | 0 | 0 | 0 | 0 | 1 | -90 | 90 | 0.013706 | 0.003435 | -0.013704 | -0.0034344
36 | 33 | 1.4558 | 0.55991 | 2.9383e-09 | 0 | 0 | 0 | 0 | 0 | 1 | -90 | 90 | -0.1064 | -0.026836 | 0.10658 | 0.026904
37 | 46 | 3.2874 | 1.2644 | 3.3175e-09 | 0 | 0 | 0 | 0 | 0 | 1 | -90 | 90 | 0.0040869 | 0.001024 | -0.0040863 | -0.0010241
30 | 31 | 1.7705 | 0.68094 | 3.5734e-09 | 0 | 0 | 0 | 0 | 0 | 1 | -90 | 90 | 0.11344 | 0.028665 | -0.1132 | -0.028572
30 | 32 | 0.087039 | 0.033476 | 1.7567e-10 | 0 | 0 | 0 | 0 | 0 | 1 | -90 | 90 | -0.11616 | -0.029347 | 0.11617 | 0.029352
31 | 33 | 0.50842 | 0.19555 | 1.0262e-09 | 0 | 0 | 0 | 0 | 0 | 1 | -90 | 90 | 0.10914 | 0.027556 | -0.10908 | -0.027531
32 | 34 | 0.83037 | 0.31937 | 1.676e-09 | 0 | 0 | 0 | 0 | 0 | 1 | -90 | 90 | -0.11878 | -0.030005 | 0.11891 | 0.030053
45 | 49 | 1.3075 | 0.50288 | 1.3195e-09 | 0 | 0 | 0 | 0 | 0 | 1 | -90 | 90 | 0.01089 | 0.0027292 | -0.010888 | -0.0027287
49 | 50 | 2.4603 | 0.94628 | 2.4829e-09 | 0 | 0 | 0 | 0 | 0 | 1 | -90 | 90 | 0.0098849 | 0.0024773 | -0.0098823 | -0.0024766
49 | 51 | 1.1664 | 0.44861 | 1.1771e-09 | 0 | 0 | 0 | 0 | 0 | 1 | -90 | 90 | 0.0010035 | 0.00025138 | -0.0010035 | -0.00025149
38 | 39 | 0.066705 | 0.025656 | 6.7318e-11 | 0 | 0 | 0 | 0 | 0 | 1 | -90 | 90 | -0.0034538 | -0.00086562 | 0.0034538 | 0.00086562
39 | 40 | 2.921 | 1.1234 | 2.9478e-09 | 0 | 0 | 0 | 0 | 0 | 1 | -90 | 90 | -0.0071433 | -0.0017903 | 0.0071449 | 0.0017907
40 | 42 | 0.19507 | 0.075029 | 1.9686e-10 | 0 | 0 | 0 | 0 | 0 | 1 | -90 | 90 | -0.0095449 | -0.0023922 | 0.0095451 | 0.0023922
63 | 64 | 2.214 | 0.85155 | 2.2343e-09 | 0 | 0 | 0 | 0 | 0 | 1 | -90 | 90 | 0.0012877 | 0.00032236 | -0.0012877 | -0.00032255
63 | 62 | 3.494 | 1.3439 | 3.5261e-09 | 0 | 0 | 0 | 0 | 0 | 1 | -90 | 90 | 0.0026894 | 0.00067376 | -0.0026891 | -0.00067398
44 | 61 | 2.6612 | 1.0235 | 2.6856e-09 | 0 | 0 | 0 | 0 | 0 | 1 | -90 | 90 | 0.012476 | 0.0031272 | -0.012472 | -0.0031257
61 | 59 | 2.1556 | 0.82906 | 2.1753e-09 | 0 | 0 | 0 | 0 | 0 | 1 | -90 | 90 | 0.0097722 | 0.0024491 | -0.0097698 | -0.0024484
59 | 57 | 0.34724 | 0.13355 | 3.5042e-10 | 0 | 0 | 0 | 0 | 0 | 1 | -90 | 90 | 0.0078935 | 0.0019782 | -0.0078932 | -0.0019781
50 | 52 | 2.5223 | 0.97013 | 2.5455e-09 | 0 | 0 | 0 | 0 | 0 | 1 | -90 | 90 | 0.0068596 | 0.001719 | -0.0068584 | -0.0017188
52 | 53 | 1.004 | 0.38616 | 1.0132e-09 | 0 | 0 | 0 | 0 | 0 | 1 | -90 | 90 | 0.0028917 | 0.00072464 | -0.0028916 | -0.0007247
55 | 56 | 1.9528 | 0.75109 | 1.9708e-09 | 0 | 0 | 0 | 0 | 0 | 1 | -90 | 90 | 0.0049907 | 0.0012506 | -0.0049901 | -0.0012506
55 | 57 | 2.2305 | 0.85789 | 2.251e-09 | 0 | 0 | 0 | 0 | 0 | 1 | -90 | 90 | -0.0078916 | -0.0019777 | 0.0078932 | 0.0019781
56 | 58 | 0.74816 | 0.28775 | 7.5502e-10 | 0 | 0 | 0 | 0 | 0 | 1 | -90 | 90 | 0.0018754 | 0.00046996 | -0.0018753 | -0.00047002
64 | 67 | 1.9798 | 0.76145 | 1.9979e-09 | 0 | 0 | 0 | 0 | 0 | 1 | -90 | 90 | 0.0012877 | 0.00032255 | -0.0012876 | -0.00032272