## bus_data
BUS_I | BUS_TYPE | Pd | Qd | Gs | Bs | area | Vm | Va | baseKV | zone | Vmax | Vmin
1 | 1 | 0.045317 | 0.011358 | 0 | 0 | 1 | 0.97013 | -0.20953 | 0.4 | 1 | 1.1 | 0.9
4 | 1 | 0.0042101 | 0.0010551 | 0 | 0 | 1 | 0.97984 | -0.14018 | 0.4 | 1 | 1.1 | 0.9
2 | 1 | 0.0044776 | 0.0011222 | 0 | 0 | 1 | 0.98187 | -0.12583 | 0.4 | 1 | 1.1 | 0.9
3 | 1 | 0 | 0 | 0 | 0 | 1 | 0.98477 | -0.10537 | 0.4 | 1 | 1.1 | 0.9
5 | 1 | 0 | 0 | 0 | 0 | 1 | 0.99435 | -0.038767 | 0.4 | 1 | 1.1 | 0.9
7 | 1 | 0.04699 | 0.011777 | 0 | 0 | 1 | 0.97429 | -0.17992 | 0.4 | 1 | 1.1 | 0.9
8 | 1 | 0.0018458 | 0.00046261 | 0 | 0 | 1 | 0.99409 | -0.04059 | 0.4 | 1 | 1.1 | 0.9
6 | 3 | 0 | 0 | 0 | 0 | 1 | 1 | 0 | 0.4 | 1 | 1.1 | 0.9
12 | 1 | 0 | 0 | 0 | 0 | 1 | 0.99494 | -0.03491 | 0.4 | 1 | 1.1 | 0.9
9 | 1 | 0.0019891 | 0.00049851 | 0 | 0 | 1 | 0.99976 | -0.0016695 | 0.4 | 1 | 1.1 | 0.9
31 | 1 | 0.001083 | 0.00027143 | 0 | 0 | 1 | 0.99493 | -0.035022 | 0.4 | 1 | 1.1 | 0.9
27 | 1 | 0.00090845 | 0.00022768 | 0 | 0 | 1 | 0.99279 | -0.04986 | 0.4 | 1 | 1.1 | 0.9
10 | 1 | 0.0023424 | 0.00058707 | 0 | 0 | 1 | 0.99962 | -0.0026631 | 0.4 | 1 | 1.1 | 0.9
11 | 1 | 0.0023012 | 0.00057672 | 0 | 0 | 1 | 0.99939 | -0.0042938 | 0.4 | 1 | 1.1 | 0.9
13 | 1 | 0.001763 | 0.00044185 | 0 | 0 | 1 | 0.9993 | -0.0048785 | 0.4 | 1 | 1.1 | 0.9
14 | 1 | 0.002471 | 0.00061928 | 0 | 0 | 1 | 0.99928 | -0.0050166 | 0.4 | 1 | 1.1 | 0.9
28 | 1 | 0 | 0 | 0 | 0 | 1 | 0.99165 | -0.057855 | 0.4 | 1 | 1.1 | 0.9
15 | 1 | 0.0020519 | 0.00051424 | 0 | 0 | 1 | 0.98136 | -0.13036 | 0.4 | 1 | 1.1 | 0.9
16 | 1 | 0.0012721 | 0.00031881 | 0 | 0 | 1 | 0.98133 | -0.1306 | 0.4 | 1 | 1.1 | 0.9
17 | 1 | 0 | 0 | 0 | 0 | 1 | 0.98137 | -0.13032 | 0.4 | 1 | 1.1 | 0.9
18 | 1 | 0.0017605 | 0.00044122 | 0 | 0 | 1 | 0.98134 | -0.1305 | 0.4 | 1 | 1.1 | 0.9
19 | 1 | 0 | 0 | 0 | 0 | 1 | 0.98149 | -0.12941 | 0.4 | 1 | 1.1 | 0.9
60 | 1 | 0.0015971 | 0.00040028 | 0 | 0 | 1 | 0.98147 | -0.12957 | 0.4 | 1 | 1.1 | 0.9
22 | 1 | 0 | 0 | 0 | 0 | 1 | 0.98153 | -0.12915 | 0.4 | 1 | 1.1 | 0.9
24 | 1 | 0.0018051 | 0.00045241 | 0 | 0 | 1 | 0.98151 | -0.12934 | 0.4 | 1 | 1.1 | 0.9
20 | 1 | 0.0027534 | 0.00069008 | 0 | 0 | 1 | 0.98182 | -0.1271 | 0.4 | 1 | 1.1 | 0.9
21 | 1 | 0.0038779 | 0.0009719 | 0 | 0 | 1 | 0.98214 | -0.12479 | 0.4 | 1 | 1.1 | 0.9
23 | 1 | 0 | 0 | 0 | 0 | 1 | 0.98219 | -0.12445 | 0.4 | 1 | 1.1 | 0.9
25 | 1 | 0 | 0 | 0 | 0 | 1 | 0.98284 | -0.1198 | 0.4 | 1 | 1.1 | 0.9
26 | 1 | 0.0056568 | 0.0014177 | 0 | 0 | 1 | 0.98205 | -0.12545 | 0.4 | 1 | 1.1 | 0.9
40 | 1 | 0.003532 | 0.00088521 | 0 | 0 | 1 | 0.98017 | -0.13876 | 0.4 | 1 | 1.1 | 0.9
41 | 1 | 0.0029615 | 0.00074221 | 0 | 0 | 1 | 0.98162 | -0.12849 | 0.4 | 1 | 1.1 | 0.9
39 | 1 | 0.0033442 | 0.00083813 | 0 | 0 | 1 | 0.98611 | -0.096688 | 0.4 | 1 | 1.1 | 0.9
42 | 1 | 0.0075592 | 0.0018945 | 0 | 0 | 1 | 0.97903 | -0.14688 | 0.4 | 1 | 1.1 | 0.9
57 | 1 | 0 | 0 | 0 | 0 | 1 | 0.98048 | -0.13664 | 0.4 | 1 | 1.1 | 0.9
30 | 1 | 0 | 0 | 0 | 0 | 1 | 0.99001 | -0.069321 | 0.4 | 1 | 1.1 | 0.9
29 | 1 | 0.0023601 | 0.00059149 | 0 | 0 | 1 | 0.9916 | -0.058154 | 0.4 | 1 | 1.1 | 0.9
37 | 1 | 0 | 0 | 0 | 0 | 1 | 0.98947 | -0.073125 | 0.4 | 1 | 1.1 | 0.9
38 | 1 | 0.0018248 | 0.00045735 | 0 | 0 | 1 | 0.9894 | -0.073598 | 0.4 | 1 | 1.1 | 0.9
36 | 1 | 0.0032035 | 0.00080287 | 0 | 0 | 1 | 0.98938 | -0.073779 | 0.4 | 1 | 1.1 | 0.9
32 | 1 | 0.0026423 | 0.00066222 | 0 | 0 | 1 | 0.98846 | -0.080308 | 0.4 | 1 | 1.1 | 0.9
33 | 1 | 0 | 0 | 0 | 0 | 1 | 0.98864 | -0.079002 | 0.4 | 1 | 1.1 | 0.9
34 | 1 | 0.0032296 | 0.00080942 | 0 | 0 | 1 | 0.98854 | -0.079718 | 0.4 | 1 | 1.1 | 0.9
35 | 1 | 0 | 0 | 0 | 0 | 1 | 0.98919 | -0.075139 | 0.4 | 1 | 1.1 | 0.9
43 | 1 | 0.0022249 | 0.00055762 | 0 | 0 | 1 | 0.97864 | -0.14966 | 0.4 | 1 | 1.1 | 0.9
59 | 1 | 0.0059511 | 0.0014915 | 0 | 0 | 1 | 0.98007 | -0.13957 | 0.4 | 1 | 1.1 | 0.9
56 | 1 | 0.01089 | 0.0027294 | 0 | 0 | 1 | 0.97963 | -0.14272 | 0.4 | 1 | 1.1 | 0.9
44 | 1 | 0.0017128 | 0.00042928 | 0 | 0 | 1 | 0.97751 | -0.15776 | 0.4 | 1 | 1.1 | 0.9
45 | 1 | 0.0019113 | 0.00047902 | 0 | 0 | 1 | 0.97635 | -0.16605 | 0.4 | 1 | 1.1 | 0.9
46 | 1 | 0 | 0 | 0 | 0 | 1 | 0.97603 | -0.16836 | 0.4 | 1 | 1.1 | 0.9
47 | 1 | 0.0030849 | 0.00077315 | 0 | 0 | 1 | 0.9757 | -0.17069 | 0.4 | 1 | 1.1 | 0.9
48 | 1 | 0.0022269 | 0.00055812 | 0 | 0 | 1 | 0.97587 | -0.16948 | 0.4 | 1 | 1.1 | 0.9
52 | 1 | 0 | 0 | 0 | 0 | 1 | 0.97519 | -0.17436 | 0.4 | 1 | 1.1 | 0.9
49 | 1 | 0.00329 | 0.00082456 | 0 | 0 | 1 | 0.97587 | -0.16952 | 0.4 | 1 | 1.1 | 0.9
54 | 1 | 0.0047906 | 0.0012006 | 0 | 0 | 1 | 0.97506 | -0.17533 | 0.4 | 1 | 1.1 | 0.9
50 | 1 | 0.0030713 | 0.00076973 | 0 | 0 | 1 | 0.97505 | -0.17538 | 0.4 | 1 | 1.1 | 0.9
51 | 1 | 0.0049328 | 0.0012363 | 0 | 0 | 1 | 0.97472 | -0.17778 | 0.4 | 1 | 1.1 | 0.9
53 | 1 | 0.0063656 | 0.0015954 | 0 | 0 | 1 | 0.97469 | -0.17798 | 0.4 | 1 | 1.1 | 0.9
55 | 1 | 0.0016782 | 0.00042059 | 0 | 0 | 1 | 0.97469 | -0.178 | 0.4 | 1 | 1.1 | 0.9
58 | 1 | 0.010531 | 0.0026393 | 0 | 0 | 1 | 0.97947 | -0.14382 | 0.4 | 1 | 1.1 | 0.9

## generator_data
GEN_BUS | PG | QG | QMAX | QMIN | VG | MBASE | GEN_STATUS | PMAX | PMIN
6 | 0.23478 | 0.059491 | 10 | -10 | 1 | 100 | 1 | 10 | 0

## branch_data
F_BUS | T_BUS | BR_R | BR_X | BR_B | RATE_A | RATE_B | RATE_C | TAP | SHIFT | BR_STATUS | ANGMIN | ANGMAX | P_in | Q_in | P_out | Q_out
1 | 4 | 18.9455 | 7.2867 | 1.9119e-08 | 0 | 0 | 0 | 0 | 0 | 1 | -90 | 90 | -0.045317 | -0.011358 | 0.045757 | 0.011525
4 | 2 | 3.6306 | 1.3964 | 3.6639e-09 | 0 | 0 | 0 | 0 | 0 | 1 | -90 | 90 | -0.049967 | -0.01258 | 0.050067 | 0.012618
2 | 3 | 4.7694 | 1.8344 | 4.8132e-09 | 0 | 0 | 0 | 0 | 0 | 1 | -90 | 90 | -0.054545 | -0.01374 | 0.054701 | 0.0138
3 | 5 | 8.4082 | 3.2339 | 8.4854e-09 | 0 | 0 | 0 | 0 | 0 | 1 | -90 | 90 | -0.10218 | -0.025763 | 0.10314 | 0.026133
3 | 7 | 19.8257 | 7.6253 | 2.0008e-08 | 0 | 0 | 0 | 0 | 0 | 1 | -90 | 90 | 0.04748 | 0.011963 | -0.04699 | -0.011777
5 | 8 | 12.6842 | 4.8786 | 1.2801e-08 | 0 | 0 | 0 | 0 | 0 | 1 | -90 | 90 | 0.0018463 | 0.00046152 | -0.0018458 | -0.00046261
5 | 6 | 4.8798 | 1.8769 | 9.8492e-09 | 0 | 0 | 0 | 0 | 0 | 1 | -90 | 90 | -0.10499 | -0.026594 | 0.10557 | 0.026816
6 | 12 | 3.8943 | 1.4978 | 7.8602e-09 | 0 | 0 | 0 | 0 | 0 | 1 | -90 | 90 | 0.11834 | 0.02995 | -0.11776 | -0.029727
6 | 9 | 1.9996 | 0.76907 | 2.0179e-09 | 0 | 0 | 0 | 0 | 0 | 1 | -90 | 90 | 0.010872 | 0.0027246 | -0.01087 | -0.0027239
12 | 31 | 1.338 | 0.5146 | 1.3502e-09 | 0 | 0 | 0 | 0 | 0 | 1 | -90 | 90 | 0.001083 | 0.0002713 | -0.001083 | -0.00027143
12 | 27 | 1.6714 | 0.64286 | 3.3736e-09 | 0 | 0 | 0 | 0 | 0 | 1 | -90 | 90 | 0.11668 | 0.029456 | -0.11644 | -0.029362
9 | 10 | 1.4562 | 0.56008 | 1.4696e-09 | 0 | 0 | 0 | 0 | 0 | 1 | -90 | 90 | 0.0088806 | 0.0022254 | -0.0088794 | -0.0022251
27 | 28 | 0.89792 | 0.34536 | 1.8123e-09 | 0 | 0 | 0 | 0 | 0 | 1 | -90 | 90 | 0.11553 | 0.029135 | -0.1154 | -0.029085
10 | 11 | 3.2456 | 1.2483 | 3.2753e-09 | 0 | 0 | 0 | 0 | 0 | 1 | -90 | 90 | 0.006537 | 0.001638 | -0.0065355 | -0.0016377
11 | 13 | 1.7959 | 0.69073 | 1.8124e-09 | 0 | 0 | 0 | 0 | 0 | 1 | -90 | 90 | 0.0042343 | 0.001061 | -0.004234 | -0.0010611
13 | 14 | 0.72676 | 0.27952 | 7.3343e-10 | 0 | 0 | 0 | 0 | 0 | 1 | -90 | 90 | 0.002471 | 0.00061923 | -0.002471 | -0.00061928
28 | 29 | 1.6232 | 0.6243 | 1.6381e-09 | 0 | 0 | 0 | 0 | 0 | 1 | -90 | 90 | 0.0023602 | 0.00059137 | -0.0023601 | -0.00059149
28 | 30 | 1.3114 | 0.50437 | 2.6468e-09 | 0 | 0 | 0 | 0 | 0 | 1 | -90 | 90 | 0.11304 | 0.028494 | -0.11286 | -0.028424
15 | 16 | 2.4361 | 0.93695 | 2.4584e-09 | 0 | 0 | 0 | 0 | 0 | 1 | -90 | 90 | 0.0012721 | 0.00031859 | -0.0012721 | -0.00031881
15 | 17 | 0.14536 | 0.055906 | 1.4669e-10 | 0 | 0 | 0 | 0 | 0 | 1 | -90 | 90 | -0.003324 | -0.00083283 | 0.003324 | 0.00083283
17 | 18 | 1.3216 | 0.5083 | 1.3337e-09 | 0 | 0 | 0 | 0 | 0 | 1 | -90 | 90 | 0.0017605 | 0.00044111 | -0.0017605 | -0.00044122
17 | 19 | 2.2283 | 0.85705 | 2.2488e-09 | 0 | 0 | 0 | 0 | 0 | 1 | -90 | 90 | -0.0050845 | -0.0012739 | 0.0050852 | 0.001274
19 | 60 | 1.2336 | 0.47445 | 1.2449e-09 | 0 | 0 | 0 | 0 | 0 | 1 | -90 | 90 | 0.0015972 | 0.00040017 | -0.0015971 | -0.00040028
19 | 22 | 0.50284 | 0.1934 | 5.0745e-10 | 0 | 0 | 0 | 0 | 0 | 1 | -90 | 90 | -0.0066823 | -0.0016741 | 0.0066826 | 0.0016742
22 | 24 | 1.3329 | 0.51265 | 1.3451e-09 | 0 | 0 | 0 | 0 | 0 | 1 | -90 | 90 | 0.0018052 | 0.0004523 | -0.0018051 | -0.00045241
22 | 20 | 3.0247 | 1.1633 | 3.0525e-09 | 0 | 0 | 0 | 0 | 0 | 1 | -90 | 90 | -0.0084878 | -0.0021265 | 0.0084902 | 0.0021271
20 | 21 | 2.5758 | 0.99068 | 2.5994e-09 | 0 | 0 | 0 | 0 | 0 | 1 | -90 | 90 | -0.011244 | -0.0028172 | 0.011247 | 0.0028183
21 | 23 | 0.28422 | 0.10931 | 2.8683e-10 | 0 | 0 | 0 | 0 | 0 | 1 | -90 | 90 | -0.015125 | -0.0037902 | 0.015126 | 0.0037905
23 | 25 | 2.8151 | 1.0828 | 2.841e-09 | 0 | 0 | 0 | 0 | 0 | 1 | -90 | 90 | -0.020783 | -0.0052083 | 0.020797 | 0.0052132
23 | 26 | 2.229 | 0.8573 | 2.2494e-09 | 0 | 0 | 0 | 0 | 0 | 1 | -90 | 90 | 0.0056576 | 0.0014178 | -0.0056568 | -0.0014177
25 | 40 | 5.128 | 1.9723 | 5.1751e-09 | 0 | 0 | 0 | 0 | 0 | 1 | -90 | 90 | 0.046675 | 0.011734 | -0.046552 | -0.011687
25 | 41 | 3.6001 | 1.3846 | 3.6331e-09 | 0 | 0 | 0 | 0 | 0 | 1 | -90 | 90 | 0.030424 | 0.0076351 | -0.030387 | -0.0076213
25 | 39 | 2.9906 | 1.1502 | 3.0181e-09 | 0 | 0 | 0 | 0 | 0 | 1 | -90 | 90 | -0.097896 | -0.024582 | 0.098211 | 0.024703
40 | 42 | 2.3679 | 0.91074 | 2.3896e-09 | 0 | 0 | 0 | 0 | 0 | 1 | -90 | 90 | 0.04302 | 0.010802 | -0.042972 | -0.010784
41 | 57 | 3.7327 | 1.4357 | 3.767e-09 | 0 | 0 | 0 | 0 | 0 | 1 | -90 | 90 | 0.027425 | 0.0068791 | -0.027394 | -0.0068676
39 | 30 | 3.4494 | 1.3267 | 3.4811e-09 | 0 | 0 | 0 | 0 | 0 | 1 | -90 | 90 | -0.10156 | -0.025542 | 0.10194 | 0.025691
42 | 43 | 0.98452 | 0.37866 | 9.9356e-10 | 0 | 0 | 0 | 0 | 0 | 1 | -90 | 90 | 0.035413 | 0.0088892 | -0.035399 | -0.0088841
57 | 59 | 6.1637 | 2.3706 | 6.2202e-09 | 0 | 0 | 0 | 0 | 0 | 1 | -90 | 90 | 0.0059535 | 0.0014918 | -0.0059511 | -0.0014915
57 | 56 | 3.552 | 1.3662 | 3.5846e-09 | 0 | 0 | 0 | 0 | 0 | 1 | -90 | 90 | 0.021441 | 0.0053758 | -0.021423 | -0.0053692
30 | 37 | 4.4442 | 1.7093 | 4.485e-09 | 0 | 0 | 0 | 0 | 0 | 1 | -90 | 90 | 0.010912 | 0.0027335 | -0.010906 | -0.0027317
37 | 38 | 3.3063 | 1.2716 | 3.3366e-09 | 0 | 0 | 0 | 0 | 0 | 1 | -90 | 90 | 0.001825 | 0.00045707 | -0.0018248 | -0.00045735
37 | 36 | 0.91727 | 0.3528 | 9.2569e-10 | 0 | 0 | 0 | 0 | 0 | 1 | -90 | 90 | 0.0090812 | 0.0022747 | -0.0090804 | -0.0022744
36 | 35 | 2.9452 | 1.1328 | 2.9723e-09 | 0 | 0 | 0 | 0 | 0 | 1 | -90 | 90 | 0.0058769 | 0.0014716 | -0.0058758 | -0.0014714
32 | 33 | 6.2894 | 2.419 | 6.3471e-09 | 0 | 0 | 0 | 0 | 0 | 1 | -90 | 90 | -0.0026423 | -0.00066222 | 0.0026427 | 0.00066178
33 | 34 | 2.8224 | 1.0856 | 2.8483e-09 | 0 | 0 | 0 | 0 | 0 | 1 | -90 | 90 | 0.0032299 | 0.00080926 | -0.0032296 | -0.00080942
33 | 35 | 8.3665 | 3.2179 | 8.4432e-09 | 0 | 0 | 0 | 0 | 0 | 1 | -90 | 90 | -0.0058727 | -0.001471 | 0.0058758 | 0.0014714
43 | 44 | 3.051 | 1.1735 | 3.079e-09 | 0 | 0 | 0 | 0 | 0 | 1 | -90 | 90 | 0.033174 | 0.0083265 | -0.033137 | -0.0083124
56 | 58 | 1.2999 | 0.49997 | 1.3118e-09 | 0 | 0 | 0 | 0 | 0 | 1 | -90 | 90 | 0.010533 | 0.0026398 | -0.010531 | -0.0026393
44 | 45 | 3.2839 | 1.263 | 3.314e-09 | 0 | 0 | 0 | 0 | 0 | 1 | -90 | 90 | 0.031424 | 0.0078831 | -0.031388 | -0.0078696
45 | 46 | 5.1839 | 1.9938 | 5.2314e-09 | 0 | 0 | 0 | 0 | 0 | 1 | -90 | 90 | 0.0055196 | 0.0013829 | -0.0055178 | -0.0013828
45 | 47 | 2.4048 | 0.92494 | 2.4269e-09 | 0 | 0 | 0 | 0 | 0 | 1 | -90 | 90 | 0.023957 | 0.0060076 | -0.023942 | -0.0060019
46 | 48 | 2.5347 | 0.97489 | 2.558e-09 | 0 | 0 | 0 | 0 | 0 | 1 | -90 | 90 | 0.0055178 | 0.0013828 | -0.005517 | -0.0013827
47 | 52 | 2.1853 | 0.8405 | 2.2054e-09 | 0 | 0 | 0 | 0 | 0 | 1 | -90 | 90 | 0.020857 | 0.0052288 | -0.020846 | -0.0052249
48 | 49 | 0.15504 | 0.059629 | 1.5646e-10 | 0 | 0 | 0 | 0 | 0 | 1 | -90 | 90 | 0.00329 | 0.00082455 | -0.00329 | -0.00082456
52 | 54 | 2.5076 | 0.96445 | 2.5306e-09 | 0 | 0 | 0 | 0 | 0 | 1 | -90 | 90 | 0.0047913 | 0.0012007 | -0.0047906 | -0.0012006
52 | 50 | 0.78484 | 0.30186 | 7.9204e-10 | 0 | 0 | 0 | 0 | 0 | 1 | -90 | 90 | 0.016055 | 0.0040243 | -0.016052 | -0.0040235
50 | 51 | 2.2904 | 0.88091 | 2.3114e-09 | 0 | 0 | 0 | 0 | 0 | 1 | -90 | 90 | 0.012981 | 0.0032537 | -0.012977 | -0.0032523
51 | 53 | 0.31031 | 0.11935 | 3.1316e-10 | 0 | 0 | 0 | 0 | 0 | 1 | -90 | 90 | 0.0080441 | 0.002016 | -0.0080438 | -0.002016
53 | 55 | 0.14359 | 0.055226 | 1.449e-10 | 0 | 0 | 0 | 0 | 0 | 1 | -90 | 90 | 0.0016782 | 0.00042058 | -0.0016782 | -0.00042059