## bus_data
BUS_I | BUS_TYPE | Pd | Qd | Gs | Bs | area | Vm | Va | baseKV | zone | Vmax | Vmin
1 | 1 | 0.0024396 | 0.00061142 | 0 | 0 | 1 | 0.98018 | -0.13931 | 0.4 | 1 | 1.1 | 0.9
2 | 1 | 0.003213 | 0.00080525 | 0 | 0 | 1 | 0.97973 | -0.1425 | 0.4 | 1 | 1.1 | 0.9
3 | 1 | 0 | 0 | 0 | 0 | 1 | 0.9805 | -0.137 | 0.4 | 1 | 1.1 | 0.9
4 | 1 | 0.0032773 | 0.00082136 | 0 | 0 | 1 | 0.979 | -0.14772 | 0.4 | 1 | 1.1 | 0.9
5 | 1 | 0.0018715 | 0.00046905 | 0 | 0 | 1 | 0.98132 | -0.13119 | 0.4 | 1 | 1.1 | 0.9
6 | 1 | 0.0041675 | 0.0010445 | 0 | 0 | 1 | 0.97879 | -0.14923 | 0.4 | 1 | 1.1 | 0.9
7 | 1 | 0.0058704 | 0.0014713 | 0 | 0 | 1 | 0.98203 | -0.1261 | 0.4 | 1 | 1.1 | 0.9
8 | 1 | 0.0025521 | 0.00063961 | 0 | 0 | 1 | 0.98296 | -0.11951 | 0.4 | 1 | 1.1 | 0.9
9 | 1 | 0.0020438 | 0.00051222 | 0 | 0 | 1 | 0.98305 | -0.11883 | 0.4 | 1 | 1.1 | 0.9
10 | 1 | 0.003444 | 0.00086314 | 0 | 0 | 1 | 0.98347 | -0.11587 | 0.4 | 1 | 1.1 | 0.9
11 | 1 | 0.0039986 | 0.0010022 | 0 | 0 | 1 | 0.98379 | -0.11358 | 0.4 | 1 | 1.1 | 0.9
12 | 1 | 0.00058242 | 0.00014597 | 0 | 0 | 1 | 0.98384 | -0.11325 | 0.4 | 1 | 1.1 | 0.9
13 | 1 | 0 | 0 | 0 | 0 | 1 | 0.98587 | -0.098837 | 0.4 | 1 | 1.1 | 0.9
17 | 1 | 0.0015075 | 0.0003778 | 0 | 0 | 1 | 0.98537 | -0.10235 | 0.4 | 1 | 1.1 | 0.9
14 | 1 | 0.00312 | 0.00078194 | 0 | 0 | 1 | 0.98664 | -0.093351 | 0.4 | 1 | 1.1 | 0.9
31 | 1 | 0.0027747 | 0.0006954 | 0 | 0 | 1 | 0.98441 | -0.10919 | 0.4 | 1 | 1.1 | 0.9
15 | 1 | 0.00052526 | 0.00013164 | 0 | 0 | 1 | 0.98773 | -0.085654 | 0.4 | 1 | 1.1 | 0.9
16 | 1 | 0.00082377 | 0.00020646 | 0 | 0 | 1 | 0.98895 | -0.077057 | 0.4 | 1 | 1.1 | 0.9
18 | 1 | 0.0019634 | 0.00049208 | 0 | 0 | 1 | 0.9897 | -0.0718 | 0.4 | 1 | 1.1 | 0.9
19 | 1 | 0.0019797 | 0.00049616 | 0 | 0 | 1 | 0.99005 | -0.069361 | 0.4 | 1 | 1.1 | 0.9
32 | 1 | 0.0039377 | 0.00098687 | 0 | 0 | 1 | 0.98399 | -0.11217 | 0.4 | 1 | 1.1 | 0.9
20 | 1 | 0.00065783 | 0.00016487 | 0 | 0 | 1 | 0.99091 | -0.063293 | 0.4 | 1 | 1.1 | 0.9
21 | 1 | 0 | 0 | 0 | 0 | 1 | 0.99475 | -0.036502 | 0.4 | 1 | 1.1 | 0.9
25 | 1 | 0 | 0 | 0 | 0 | 1 | 0.99464 | -0.037251 | 0.4 | 1 | 1.1 | 0.9
27 | 1 | 0.0032162 | 0.00080606 | 0 | 0 | 1 | 0.99646 | -0.024543 | 0.4 | 1 | 1.1 | 0.9
24 | 1 | 0.0068029 | 0.001705 | 0 | 0 | 1 | 0.99361 | -0.044455 | 0.4 | 1 | 1.1 | 0.9
28 | 3 | 0.00083307 | 0.00020879 | 0 | 0 | 1 | 1 | 0 | 0.4 | 1 | 1.1 | 0.9
22 | 1 | 0.0091472 | 0.0022925 | 0 | 0 | 1 | 0.99331 | -0.046636 | 0.4 | 1 | 1.1 | 0.9
23 | 1 | 0.012801 | 0.0032082 | 0 | 0 | 1 | 0.99214 | -0.05487 | 0.4 | 1 | 1.1 | 0.9
62 | 1 | 0.002646 | 0.00066316 | 0 | 0 | 1 | 0.99722 | -0.019383 | 0.4 | 1 | 1.1 | 0.9
63 | 1 | 0.00053266 | 0.0001335 | 0 | 0 | 1 | 0.99727 | -0.019007 | 0.4 | 1 | 1.1 | 0.9
29 | 1 | 0.00068331 | 0.00017125 | 0 | 0 | 1 | 0.99881 | -0.0082654 | 0.4 | 1 | 1.1 | 0.9
30 | 1 | 0.0023038 | 0.00057739 | 0 | 0 | 1 | 0.99847 | -0.01064 | 0.4 | 1 | 1.1 | 0.9
54 | 1 | 0 | 0 | 0 | 0 | 1 | 0.99748 | -0.017559 | 0.4 | 1 | 1.1 | 0.9
55 | 1 | 0 | 0 | 0 | 0 | 1 | 0.99673 | -0.02281 | 0.4 | 1 | 1.1 | 0.9
56 | 1 | 0.0003768 | 9.4434e-05 | 0 | 0 | 1 | 0.99735 | -0.018509 | 0.4 | 1 | 1.1 | 0.9
33 | 1 | 0.0020109 | 0.00050398 | 0 | 0 | 1 | 0.98365 | -0.11461 | 0.4 | 1 | 1.1 | 0.9
34 | 1 | 0.0018111 | 0.00045389 | 0 | 0 | 1 | 0.98314 | -0.11821 | 0.4 | 1 | 1.1 | 0.9
35 | 1 | 0.0022388 | 0.00056108 | 0 | 0 | 1 | 0.98295 | -0.11956 | 0.4 | 1 | 1.1 | 0.9
36 | 1 | 0.0029451 | 0.0007381 | 0 | 0 | 1 | 0.98263 | -0.12184 | 0.4 | 1 | 1.1 | 0.9
37 | 1 | 0 | 0 | 0 | 0 | 1 | 0.98218 | -0.12507 | 0.4 | 1 | 1.1 | 0.9
38 | 1 | 0.0036581 | 0.0009168 | 0 | 0 | 1 | 0.98207 | -0.12583 | 0.4 | 1 | 1.1 | 0.9
40 | 1 | 0.0035978 | 0.00090169 | 0 | 0 | 1 | 0.98187 | -0.12731 | 0.4 | 1 | 1.1 | 0.9
39 | 1 | 0 | 0 | 0 | 0 | 1 | 0.99426 | -0.040121 | 0.4 | 1 | 1.1 | 0.9
52 | 1 | 0.0025028 | 0.00062727 | 0 | 0 | 1 | 0.99454 | -0.038136 | 0.4 | 1 | 1.1 | 0.9
51 | 1 | 0.0015721 | 0.00039401 | 0 | 0 | 1 | 0.99382 | -0.043148 | 0.4 | 1 | 1.1 | 0.9
57 | 1 | 0.0016241 | 0.00040703 | 0 | 0 | 1 | 0.99644 | -0.024852 | 0.4 | 1 | 1.1 | 0.9
44 | 1 | 0.00092657 | 0.00023222 | 0 | 0 | 1 | 0.99286 | -0.049889 | 0.4 | 1 | 1.1 | 0.9
42 | 1 | 0.0039274 | 0.00098431 | 0 | 0 | 1 | 0.98955 | -0.073254 | 0.4 | 1 | 1.1 | 0.9
43 | 1 | 0.0032588 | 0.00081673 | 0 | 0 | 1 | 0.99171 | -0.058019 | 0.4 | 1 | 1.1 | 0.9
50 | 1 | 0.0014623 | 0.00036649 | 0 | 0 | 1 | 0.98879 | -0.078654 | 0.4 | 1 | 1.1 | 0.9
45 | 1 | 0.0029489 | 0.00073908 | 0 | 0 | 1 | 0.98801 | -0.084148 | 0.4 | 1 | 1.1 | 0.9
46 | 1 | 0.0010669 | 0.00026738 | 0 | 0 | 1 | 0.98812 | -0.08341 | 0.4 | 1 | 1.1 | 0.9
47 | 1 | 0.0035098 | 0.00087965 | 0 | 0 | 1 | 0.98743 | -0.08831 | 0.4 | 1 | 1.1 | 0.9
48 | 1 | 0.0040814 | 0.0010229 | 0 | 0 | 1 | 0.98869 | -0.079345 | 0.4 | 1 | 1.1 | 0.9
49 | 1 | 0 | 0 | 0 | 0 | 1 | 0.98677 | -0.092957 | 0.4 | 1 | 1.1 | 0.9
53 | 1 | 0 | 0 | 0 | 0 | 1 | 0.98618 | -0.097185 | 0.4 | 1 | 1.1 | 0.9
64 | 1 | 0.0013973 | 0.00035019 | 0 | 0 | 1 | 0.98609 | -0.097847 | 0.4 | 1 | 1.1 | 0.9
65 | 1 | 0 | 0 | 0 | 0 | 1 | 0.98581 | -0.099822 | 0.4 | 1 | 1.1 | 0.9
66 | 1 | 0.0051732 | 0.0012965 | 0 | 0 | 1 | 0.98559 | -0.10137 | 0.4 | 1 | 1.1 | 0.9
59 | 1 | 0.0017566 | 0.00044026 | 0 | 0 | 1 | 0.99632 | -0.025672 | 0.4 | 1 | 1.1 | 0.9
60 | 1 | 0.0034756 | 0.00087106 | 0 | 0 | 1 | 0.9962 | -0.026546 | 0.4 | 1 | 1.1 | 0.9
58 | 1 | 0.00059097 | 0.00014811 | 0 | 0 | 1 | 0.99652 | -0.02431 | 0.4 | 1 | 1.1 | 0.9

## generator_data
GEN_BUS | PG | QG | QMAX | QMIN | VG | MBASE | GEN_STATUS | PMAX | PMIN
28 | 0.14734 | 0.037137 | 10 | -10 | 1 | 100 | 1 | 10 | 0

## branch_data
F_BUS | T_BUS | BR_R | BR_X | BR_B | RATE_A | RATE_B | RATE_C | TAP | SHIFT | BR_STATUS | ANGMIN | ANGMAX | P_in | Q_in | P_out | Q_out
1 | 2 | 3.7463 | 1.4409 | 3.7807e-09 | 0 | 0 | 0 | 0 | 0 | 1 | -90 | 90 | 0.010669 | 0.0026736 | -0.010664 | -0.0026722
1 | 3 | 2.1986 | 0.84562 | 2.2188e-09 | 0 | 0 | 0 | 0 | 0 | 1 | -90 | 90 | -0.013108 | -0.0032851 | 0.013112 | 0.0032865
2 | 4 | 8.7421 | 3.3623 | 8.8223e-09 | 0 | 0 | 0 | 0 | 0 | 1 | -90 | 90 | 0.0074509 | 0.0018669 | -0.0074455 | -0.0018657
3 | 5 | 5.5561 | 2.137 | 5.6071e-09 | 0 | 0 | 0 | 0 | 0 | 1 | -90 | 90 | -0.013112 | -0.0032865 | 0.013123 | 0.00329
4 | 6 | 4.5303 | 1.7424 | 4.5718e-09 | 0 | 0 | 0 | 0 | 0 | 1 | -90 | 90 | 0.0041683 | 0.0010444 | -0.0041674 | -0.0010445
5 | 7 | 4.2651 | 1.6404 | 4.3042e-09 | 0 | 0 | 0 | 0 | 0 | 1 | -90 | 90 | -0.014994 | -0.003759 | 0.015005 | 0.0037627
7 | 8 | 3.9711 | 1.5274 | 4.0076e-09 | 0 | 0 | 0 | 0 | 0 | 1 | -90 | 90 | -0.020875 | -0.005234 | 0.020894 | 0.0052409
8 | 9 | 0.36322 | 0.1397 | 3.6655e-10 | 0 | 0 | 0 | 0 | 0 | 1 | -90 | 90 | -0.023447 | -0.0058805 | 0.023449 | 0.0058813
9 | 10 | 1.4673 | 0.56435 | 1.4808e-09 | 0 | 0 | 0 | 0 | 0 | 1 | -90 | 90 | -0.025493 | -0.0063935 | 0.025503 | 0.0063974
10 | 11 | 0.99929 | 0.38434 | 1.0085e-09 | 0 | 0 | 0 | 0 | 0 | 1 | -90 | 90 | -0.028947 | -0.0072606 | 0.028956 | 0.007264
11 | 12 | 0.12678 | 0.04876 | 1.2794e-10 | 0 | 0 | 0 | 0 | 0 | 1 | -90 | 90 | -0.032955 | -0.0082662 | 0.032956 | 0.0082667
12 | 13 | 5.4361 | 2.0908 | 5.486e-09 | 0 | 0 | 0 | 0 | 0 | 1 | -90 | 90 | -0.033539 | -0.0084127 | 0.033606 | 0.008438
13 | 17 | 1.8138 | 0.69761 | 1.8304e-09 | 0 | 0 | 0 | 0 | 0 | 1 | -90 | 90 | 0.024546 | 0.0061578 | -0.024534 | -0.0061534
13 | 14 | 1.1984 | 0.46091 | 1.2094e-09 | 0 | 0 | 0 | 0 | 0 | 1 | -90 | 90 | -0.058152 | -0.014596 | 0.058197 | 0.014613
17 | 31 | 3.7624 | 1.4471 | 3.7969e-09 | 0 | 0 | 0 | 0 | 0 | 1 | -90 | 90 | 0.023027 | 0.0057756 | -0.023005 | -0.0057676
14 | 15 | 1.5989 | 0.61496 | 1.6136e-09 | 0 | 0 | 0 | 0 | 0 | 1 | -90 | 90 | -0.061316 | -0.015395 | 0.061382 | 0.01542
31 | 32 | 1.8565 | 0.71405 | 1.8736e-09 | 0 | 0 | 0 | 0 | 0 | 1 | -90 | 90 | 0.02023 | 0.0050722 | -0.020222 | -0.0050691
15 | 16 | 1.7745 | 0.6825 | 1.7908e-09 | 0 | 0 | 0 | 0 | 0 | 1 | -90 | 90 | -0.061907 | -0.015551 | 0.061981 | 0.01558
16 | 18 | 1.0731 | 0.41272 | 1.0829e-09 | 0 | 0 | 0 | 0 | 0 | 1 | -90 | 90 | -0.062805 | -0.015786 | 0.062851 | 0.015804
18 | 19 | 0.48307 | 0.1858 | 4.875e-10 | 0 | 0 | 0 | 0 | 0 | 1 | -90 | 90 | -0.064815 | -0.016296 | 0.064837 | 0.016304
19 | 20 | 1.1676 | 0.44909 | 1.1784e-09 | 0 | 0 | 0 | 0 | 0 | 1 | -90 | 90 | -0.066816 | -0.0168 | 0.066873 | 0.016822
32 | 33 | 1.8884 | 0.72629 | 1.9057e-09 | 0 | 0 | 0 | 0 | 0 | 1 | -90 | 90 | 0.016284 | 0.0040823 | -0.016279 | -0.0040803
20 | 21 | 5.1287 | 1.9726 | 5.1758e-09 | 0 | 0 | 0 | 0 | 0 | 1 | -90 | 90 | -0.067531 | -0.016987 | 0.067784 | 0.017084
21 | 25 | 0.33566 | 0.1291 | 3.3874e-10 | 0 | 0 | 0 | 0 | 0 | 1 | -90 | 90 | 0.028804 | 0.0072248 | -0.028801 | -0.0072237
21 | 27 | 1.6112 | 0.61971 | 1.626e-09 | 0 | 0 | 0 | 0 | 0 | 1 | -90 | 90 | -0.096588 | -0.024309 | 0.09675 | 0.02437
25 | 24 | 3.2244 | 1.2401 | 3.254e-09 | 0 | 0 | 0 | 0 | 0 | 1 | -90 | 90 | 0.028801 | 0.0072237 | -0.028772 | -0.0072129
27 | 28 | 3.2161 | 1.2369 | 3.2456e-09 | 0 | 0 | 0 | 0 | 0 | 1 | -90 | 90 | -0.099966 | -0.025177 | 0.10031 | 0.025309
24 | 22 | 1.2773 | 0.49128 | 1.289e-09 | 0 | 0 | 0 | 0 | 0 | 1 | -90 | 90 | 0.021969 | 0.005508 | -0.021963 | -0.0055055
28 | 29 | 2.3435 | 0.90134 | 2.365e-09 | 0 | 0 | 0 | 0 | 0 | 1 | -90 | 90 | 0.046198 | 0.01162 | -0.046145 | -0.0116
22 | 23 | 8.2547 | 3.1749 | 8.3304e-09 | 0 | 0 | 0 | 0 | 0 | 1 | -90 | 90 | 0.012816 | 0.003213 | -0.012801 | -0.0032082
62 | 63 | 1.8382 | 0.707 | 1.8551e-09 | 0 | 0 | 0 | 0 | 0 | 1 | -90 | 90 | -0.002646 | -0.00066316 | 0.0026462 | 0.00066303
63 | 56 | 2.0276 | 0.77986 | 2.0462e-09 | 0 | 0 | 0 | 0 | 0 | 1 | -90 | 90 | -0.0031788 | -0.00079652 | 0.003179 | 0.0007964
29 | 30 | 0.68256 | 0.26252 | 6.8882e-10 | 0 | 0 | 0 | 0 | 0 | 1 | -90 | 90 | 0.045461 | 0.011428 | -0.045446 | -0.011423
30 | 54 | 2.0922 | 0.80469 | 2.1114e-09 | 0 | 0 | 0 | 0 | 0 | 1 | -90 | 90 | 0.043143 | 0.010845 | -0.043101 | -0.01083
54 | 55 | 1.7289 | 0.66495 | 1.7447e-09 | 0 | 0 | 0 | 0 | 0 | 1 | -90 | 90 | 0.039545 | 0.0099389 | -0.039516 | -0.009928
54 | 56 | 3.4603 | 1.3309 | 3.492e-09 | 0 | 0 | 0 | 0 | 0 | 1 | -90 | 90 | 0.0035563 | 0.00089067 | -0.0035558 | -0.00089084
55 | 58 | 3.3291 | 1.2804 | 3.3596e-09 | 0 | 0 | 0 | 0 | 0 | 1 | -90 | 90 | 0.0058258 | 0.0014594 | -0.0058246 | -0.0014593
55 | 57 | 0.78855 | 0.30329 | 7.9579e-10 | 0 | 0 | 0 | 0 | 0 | 1 | -90 | 90 | 0.03369 | 0.0084685 | -0.03368 | -0.0084649
33 | 34 | 3.1804 | 1.2232 | 3.2096e-09 | 0 | 0 | 0 | 0 | 0 | 1 | -90 | 90 | 0.014268 | 0.0035764 | -0.014261 | -0.0035739
34 | 35 | 1.3638 | 0.52454 | 1.3763e-09 | 0 | 0 | 0 | 0 | 0 | 1 | -90 | 90 | 0.01245 | 0.00312 | -0.012448 | -0.0031193
35 | 36 | 2.8077 | 1.0799 | 2.8335e-09 | 0 | 0 | 0 | 0 | 0 | 1 | -90 | 90 | 0.010209 | 0.0025582 | -0.010206 | -0.0025572
36 | 37 | 5.5914 | 2.1505 | 5.6427e-09 | 0 | 0 | 0 | 0 | 0 | 1 | -90 | 90 | 0.0072605 | 0.0018191 | -0.0072573 | -0.0018184
37 | 38 | 1.3182 | 0.50699 | 1.3303e-09 | 0 | 0 | 0 | 0 | 0 | 1 | -90 | 90 | 0.0072573 | 0.0018184 | -0.0072565 | -0.0018183
38 | 40 | 5.1786 | 1.9918 | 5.2261e-09 | 0 | 0 | 0 | 0 | 0 | 1 | -90 | 90 | 0.0035985 | 0.00090147 | -0.0035978 | -0.00090169
39 | 52 | 0.87045 | 0.33479 | 8.7843e-10 | 0 | 0 | 0 | 0 | 0 | 1 | -90 | 90 | -0.029486 | -0.0074053 | 0.029494 | 0.0074084
39 | 51 | 1.3264 | 0.51017 | 1.3386e-09 | 0 | 0 | 0 | 0 | 0 | 1 | -90 | 90 | 0.029486 | 0.0074053 | -0.029474 | -0.0074007
52 | 57 | 5.3793 | 2.069 | 5.4287e-09 | 0 | 0 | 0 | 0 | 0 | 1 | -90 | 90 | -0.031997 | -0.0080357 | 0.032056 | 0.0080579
51 | 44 | 3.1169 | 1.1988 | 3.1455e-09 | 0 | 0 | 0 | 0 | 0 | 1 | -90 | 90 | 0.027902 | 0.0070067 | -0.027876 | -0.006997
44 | 43 | 3.8808 | 1.4926 | 3.9165e-09 | 0 | 0 | 0 | 0 | 0 | 1 | -90 | 90 | 0.026949 | 0.0067647 | -0.026919 | -0.0067534
42 | 43 | 8.2502 | 3.1732 | 8.3259e-09 | 0 | 0 | 0 | 0 | 0 | 1 | -90 | 90 | -0.02361 | -0.0059183 | 0.02366 | 0.0059367
42 | 50 | 3.4986 | 1.3456 | 3.5307e-09 | 0 | 0 | 0 | 0 | 0 | 1 | -90 | 90 | 0.019683 | 0.004934 | -0.019668 | -0.0049287
50 | 48 | 0.48283 | 0.1857 | 4.8726e-10 | 0 | 0 | 0 | 0 | 0 | 1 | -90 | 90 | 0.018206 | 0.0045622 | -0.018204 | -0.0045616
45 | 46 | 0.71843 | 0.27632 | 7.2503e-10 | 0 | 0 | 0 | 0 | 0 | 1 | -90 | 90 | -0.013046 | -0.0032682 | 0.013048 | 0.0032686
45 | 47 | 5.2333 | 2.0128 | 5.2814e-09 | 0 | 0 | 0 | 0 | 0 | 1 | -90 | 90 | 0.010097 | 0.0025291 | -0.010091 | -0.0025274
46 | 48 | 3.6623 | 1.4086 | 3.6959e-09 | 0 | 0 | 0 | 0 | 0 | 1 | -90 | 90 | -0.014114 | -0.003536 | 0.014122 | 0.0035387
47 | 49 | 8.9466 | 3.441 | 9.0287e-09 | 0 | 0 | 0 | 0 | 0 | 1 | -90 | 90 | 0.0065816 | 0.0016477 | -0.0065774 | -0.001647
49 | 53 | 8.1399 | 3.1307 | 8.2146e-09 | 0 | 0 | 0 | 0 | 0 | 1 | -90 | 90 | 0.0065774 | 0.001647 | -0.0065736 | -0.0016463
53 | 65 | 6.4475 | 2.4798 | 6.5066e-09 | 0 | 0 | 0 | 0 | 0 | 1 | -90 | 90 | 0.0051762 | 0.0012967 | -0.0051743 | -0.0012966
53 | 64 | 5.9878 | 2.303 | 6.0427e-09 | 0 | 0 | 0 | 0 | 0 | 1 | -90 | 90 | 0.0013974 | 0.00034965 | -0.0013973 | -0.00035019
65 | 66 | 3.7859 | 1.4561 | 3.8206e-09 | 0 | 0 | 0 | 0 | 0 | 1 | -90 | 90 | 0.0051743 | 0.0012966 | -0.0051732 | -0.0012965
59 | 60 | 3.2477 | 1.2491 | 3.2775e-09 | 0 | 0 | 0 | 0 | 0 | 1 | -90 | 90 | 0.003476 | 0.0008709 | -0.0034756 | -0.00087106
59 | 58 | 3.3647 | 1.2941 | 3.3956e-09 | 0 | 0 | 0 | 0 | 0 | 1 | -90 | 90 | -0.0052326 | -0.0013112 | 0.0052336 | 0.0013112