## bus_data
BUS_I | BUS_TYPE | Pd | Qd | Gs | Bs | area | Vm | Va | baseKV | zone | Vmax | Vmin
1 | 1 | 0.00019981 | 5.0077e-05 | 0 | 0 | 1 | 0.99229 | -0.054546 | 0.4 | 1 | 1.1 | 0.9
2 | 1 | 0.0011168 | 0.00027989 | 0 | 0 | 1 | 0.99228 | -0.054674 | 0.4 | 1 | 1.1 | 0.9
12 | 1 | 0.015637 | 0.003919 | 0 | 0 | 1 | 0.99384 | -0.043331 | 0.4 | 1 | 1.1 | 0.9
3 | 1 | 0.0043678 | 0.0010947 | 0 | 0 | 1 | 0.98765 | -0.086856 | 0.4 | 1 | 1.1 | 0.9
4 | 1 | 0.0024313 | 0.00060933 | 0 | 0 | 1 | 0.98782 | -0.085627 | 0.4 | 1 | 1.1 | 0.9
31 | 1 | 0.0020211 | 0.00050654 | 0 | 0 | 1 | 0.99054 | -0.066354 | 0.4 | 1 | 1.1 | 0.9
5 | 1 | 0.0032807 | 0.00082221 | 0 | 0 | 1 | 0.99 | -0.070215 | 0.4 | 1 | 1.1 | 0.9
6 | 1 | 0.00064403 | 0.00016141 | 0 | 0 | 1 | 0.99011 | -0.069386 | 0.4 | 1 | 1.1 | 0.9
7 | 1 | 0.00041705 | 0.00010452 | 0 | 0 | 1 | 0.99019 | -0.068863 | 0.4 | 1 | 1.1 | 0.9
8 | 1 | 0.0011276 | 0.0002826 | 0 | 0 | 1 | 0.9906 | -0.065968 | 0.4 | 1 | 1.1 | 0.9
9 | 1 | 0 | 0 | 0 | 0 | 1 | 0.99081 | -0.064455 | 0.4 | 1 | 1.1 | 0.9
10 | 1 | 0.0012775 | 0.00032017 | 0 | 0 | 1 | 0.99087 | -0.064035 | 0.4 | 1 | 1.1 | 0.9
11 | 1 | 0.002121 | 0.00053157 | 0 | 0 | 1 | 0.99074 | -0.064942 | 0.4 | 1 | 1.1 | 0.9
34 | 1 | 0.0015423 | 0.00038653 | 0 | 0 | 1 | 0.99136 | -0.06058 | 0.4 | 1 | 1.1 | 0.9
13 | 1 | 0.0076531 | 0.001918 | 0 | 0 | 1 | 0.9947 | -0.037241 | 0.4 | 1 | 1.1 | 0.9
14 | 1 | 0.0039481 | 0.0009895 | 0 | 0 | 1 | 0.99544 | -0.031965 | 0.4 | 1 | 1.1 | 0.9
15 | 1 | 0.0034763 | 0.00087123 | 0 | 0 | 1 | 0.99639 | -0.025311 | 0.4 | 1 | 1.1 | 0.9
16 | 1 | 0 | 0 | 0 | 0 | 1 | 0.99749 | -0.017609 | 0.4 | 1 | 1.1 | 0.9
17 | 1 | 0.0012939 | 0.00032429 | 0 | 0 | 1 | 0.9983 | -0.011917 | 0.4 | 1 | 1.1 | 0.9
18 | 1 | 0.0017191 | 0.00043084 | 0 | 0 | 1 | 0.99725 | -0.019243 | 0.4 | 1 | 1.1 | 0.9
19 | 1 | 0.002798 | 0.00070124 | 0 | 0 | 1 | 0.99869 | -0.0091483 | 0.4 | 1 | 1.1 | 0.9
20 | 1 | 0.0017548 | 0.0004398 | 0 | 0 | 1 | 0.99714 | -0.020041 | 0.4 | 1 | 1.1 | 0.9
21 | 3 | 0.0012461 | 0.00031229 | 0 | 0 | 1 | 1 | 0 | 0.4 | 1 | 1.1 | 0.9
24 | 1 | 0.002646 | 0.00066315 | 0 | 0 | 1 | 0.99712 | -0.020159 | 0.4 | 1 | 1.1 | 0.9
22 | 1 | 0.0052026 | 0.0013039 | 0 | 0 | 1 | 0.99818 | -0.012684 | 0.4 | 1 | 1.1 | 0.9
23 | 1 | 0.0051354 | 0.001287 | 0 | 0 | 1 | 0.99657 | -0.02393 | 0.4 | 1 | 1.1 | 0.9
25 | 1 | 0.0021367 | 0.00053552 | 0 | 0 | 1 | 0.99535 | -0.032501 | 0.4 | 1 | 1.1 | 0.9
35 | 1 | 0.0022795 | 0.0005713 | 0 | 0 | 1 | 0.99412 | -0.041139 | 0.4 | 1 | 1.1 | 0.9
26 | 1 | 0.003469 | 0.00086941 | 0 | 0 | 1 | 0.98976 | -0.071903 | 0.4 | 1 | 1.1 | 0.9
27 | 1 | 0.0020217 | 0.00050669 | 0 | 0 | 1 | 0.98982 | -0.071463 | 0.4 | 1 | 1.1 | 0.9
28 | 1 | 0.0020217 | 0.00050669 | 0 | 0 | 1 | 0.98991 | -0.070804 | 0.4 | 1 | 1.1 | 0.9
29 | 1 | 0.0020233 | 0.00050708 | 0 | 0 | 1 | 0.99018 | -0.06892 | 0.4 | 1 | 1.1 | 0.9
30 | 1 | 0.0020199 | 0.00050623 | 0 | 0 | 1 | 0.99034 | -0.067747 | 0.4 | 1 | 1.1 | 0.9
32 | 1 | 0.0020217 | 0.00050669 | 0 | 0 | 1 | 0.99089 | -0.063881 | 0.4 | 1 | 1.1 | 0.9
33 | 1 | 0 | 0 | 0 | 0 | 1 | 0.99162 | -0.058734 | 0.4 | 1 | 1.1 | 0.9

## generator_data
GEN_BUS | PG | QG | QMAX | QMIN | VG | MBASE | GEN_STATUS | PMAX | PMIN
21 | 0.091624 | 0.023017 | 10 | -10 | 1 | 100 | 1 | 10 | 0

## branch_data
F_BUS | T_BUS | BR_R | BR_X | BR_B | RATE_A | RATE_B | RATE_C | TAP | SHIFT | BR_STATUS | ANGMIN | ANGMAX | P_in | Q_in | P_out | Q_out
1 | 2 | 1.4778 | 0.56838 | 1.4914e-09 | 0 | 0 | 0 | 0 | 0 | 1 | -90 | 90 | 0.0011168 | 0.00027975 | -0.0011168 | -0.00027989
1 | 12 | 106.1569 | 40.8296 | 1.0713e-07 | 0 | 0 | 0 | 0 | 0 | 1 | -90 | 90 | -0.0013166 | -0.00032983 | 0.0013186 | 0.00032003
12 | 13 | 4.6032 | 1.7704 | 4.6454e-09 | 0 | 0 | 0 | 0 | 0 | 1 | -90 | 90 | -0.016956 | -0.004239 | 0.01697 | 0.004244
3 | 4 | 3.573 | 1.3742 | 3.6058e-09 | 0 | 0 | 0 | 0 | 0 | 1 | -90 | 90 | -0.0043678 | -0.0010947 | 0.0043685 | 0.0010946
4 | 31 | 36.0441 | 13.8631 | 3.6375e-08 | 0 | 0 | 0 | 0 | 0 | 1 | -90 | 90 | -0.0067998 | -0.0017039 | 0.0068179 | 0.0017074
31 | 32 | 1.5493 | 0.5959 | 1.5635e-09 | 0 | 0 | 0 | 0 | 0 | 1 | -90 | 90 | -0.020401 | -0.0051115 | 0.020408 | 0.0051141
31 | 30 | 1.539 | 0.59192 | 1.5531e-09 | 0 | 0 | 0 | 0 | 0 | 1 | -90 | 90 | 0.011562 | 0.0028977 | -0.01156 | -0.0028969
5 | 6 | 3.2276 | 1.2414 | 3.2572e-09 | 0 | 0 | 0 | 0 | 0 | 1 | -90 | 90 | -0.0032807 | -0.00082221 | 0.003281 | 0.00082204
6 | 7 | 1.6991 | 0.6535 | 1.7147e-09 | 0 | 0 | 0 | 0 | 0 | 1 | -90 | 90 | -0.0039251 | -0.00098344 | 0.0039253 | 0.00098339
7 | 8 | 8.5062 | 3.2716 | 8.5843e-09 | 0 | 0 | 0 | 0 | 0 | 1 | -90 | 90 | -0.0043424 | -0.0010879 | 0.0043441 | 0.0010877
8 | 9 | 3.5299 | 1.3577 | 3.5623e-09 | 0 | 0 | 0 | 0 | 0 | 1 | -90 | 90 | -0.0054717 | -0.0013703 | 0.0054729 | 0.0013704
9 | 10 | 0.7061 | 0.27158 | 7.1258e-10 | 0 | 0 | 0 | 0 | 0 | 1 | -90 | 90 | -0.007594 | -0.0019018 | 0.0075944 | 0.0019019
9 | 11 | 2.9333 | 1.1282 | 2.9602e-09 | 0 | 0 | 0 | 0 | 0 | 1 | -90 | 90 | 0.0021211 | 0.00053133 | -0.002121 | -0.00053157
10 | 34 | 4.975 | 1.9135 | 5.0207e-09 | 0 | 0 | 0 | 0 | 0 | 1 | -90 | 90 | -0.0088719 | -0.002222 | 0.0088761 | 0.0022232
34 | 33 | 2.2673 | 0.87204 | 2.2881e-09 | 0 | 0 | 0 | 0 | 0 | 1 | -90 | 90 | -0.010418 | -0.0026097 | 0.010421 | 0.0026105
13 | 14 | 2.7561 | 1.06 | 2.7814e-09 | 0 | 0 | 0 | 0 | 0 | 1 | -90 | 90 | -0.024623 | -0.0061621 | 0.024641 | 0.0061687
14 | 15 | 3.0015 | 1.1544 | 3.029e-09 | 0 | 0 | 0 | 0 | 0 | 1 | -90 | 90 | -0.028589 | -0.0071582 | 0.028615 | 0.007168
15 | 16 | 3.1041 | 1.1939 | 3.1326e-09 | 0 | 0 | 0 | 0 | 0 | 1 | -90 | 90 | -0.032092 | -0.0080393 | 0.032126 | 0.0080521
16 | 17 | 1.9305 | 0.7425 | 1.9482e-09 | 0 | 0 | 0 | 0 | 0 | 1 | -90 | 90 | -0.038248 | -0.009586 | 0.038278 | 0.0095974
16 | 18 | 3.4564 | 1.3294 | 3.4882e-09 | 0 | 0 | 0 | 0 | 0 | 1 | -90 | 90 | 0.0061218 | 0.0015339 | -0.0061204 | -0.0015337
17 | 19 | 0.90929 | 0.34973 | 9.1764e-10 | 0 | 0 | 0 | 0 | 0 | 1 | -90 | 90 | -0.039572 | -0.0099217 | 0.039587 | 0.0099274
18 | 20 | 2.3471 | 0.90272 | 2.3686e-09 | 0 | 0 | 0 | 0 | 0 | 1 | -90 | 90 | 0.0044014 | 0.0011029 | -0.0044009 | -0.0011029
19 | 21 | 2.8107 | 1.081 | 2.8365e-09 | 0 | 0 | 0 | 0 | 0 | 1 | -90 | 90 | -0.042385 | -0.010629 | 0.042439 | 0.010649
20 | 24 | 0.57884 | 0.22263 | 5.8415e-10 | 0 | 0 | 0 | 0 | 0 | 1 | -90 | 90 | 0.0026461 | 0.00066311 | -0.002646 | -0.00066315
21 | 22 | 3.4621 | 1.3316 | 3.4939e-09 | 0 | 0 | 0 | 0 | 0 | 1 | -90 | 90 | 0.047939 | 0.012055 | -0.047855 | -0.012023
22 | 23 | 3.4343 | 1.3209 | 3.4658e-09 | 0 | 0 | 0 | 0 | 0 | 1 | -90 | 90 | 0.042652 | 0.010719 | -0.042586 | -0.010694
23 | 25 | 2.9697 | 1.1422 | 2.997e-09 | 0 | 0 | 0 | 0 | 0 | 1 | -90 | 90 | 0.03745 | 0.0094069 | -0.037406 | -0.00939
25 | 35 | 3.167 | 1.2181 | 3.196e-09 | 0 | 0 | 0 | 0 | 0 | 1 | -90 | 90 | 0.035269 | 0.0088545 | -0.035227 | -0.0088386
35 | 33 | 6.8731 | 2.6435 | 6.9362e-09 | 0 | 0 | 0 | 0 | 0 | 1 | -90 | 90 | 0.032947 | 0.0082673 | -0.032867 | -0.0082371
26 | 27 | 1.6184 | 0.62245 | 1.6332e-09 | 0 | 0 | 0 | 0 | 0 | 1 | -90 | 90 | -0.003469 | -0.00086941 | 0.0034692 | 0.00086933
27 | 28 | 1.5306 | 0.58868 | 1.5446e-09 | 0 | 0 | 0 | 0 | 0 | 1 | -90 | 90 | -0.0054909 | -0.001376 | 0.0054914 | 0.0013761
28 | 29 | 3.2007 | 1.231 | 3.23e-09 | 0 | 0 | 0 | 0 | 0 | 1 | -90 | 90 | -0.0075131 | -0.0018828 | 0.0075151 | 0.0018832
29 | 30 | 1.5701 | 0.60389 | 1.5845e-09 | 0 | 0 | 0 | 0 | 0 | 1 | -90 | 90 | -0.0095384 | -0.0023903 | 0.0095399 | 0.0023907
32 | 33 | 2.9363 | 1.1293 | 2.9632e-09 | 0 | 0 | 0 | 0 | 0 | 1 | -90 | 90 | -0.02243 | -0.0056208 | 0.022446 | 0.0056266