## bus_data
BUS_I | BUS_TYPE | Pd | Qd | Gs | Bs | area | Vm | Va | baseKV | zone | Vmax | Vmin
1 | 1 | 0.002254 | 0.0005649 | 0 | 0 | 1 | 0.97935 | -0.14458 | 0.4 | 1 | 1.1 | 0.9
2 | 1 | 0.011203 | 0.0028078 | 0 | 0 | 1 | 0.9794 | -0.14424 | 0.4 | 1 | 1.1 | 0.9
3 | 1 | 0.0040727 | 0.0010207 | 0 | 0 | 1 | 0.97838 | -0.1515 | 0.4 | 1 | 1.1 | 0.9
4 | 1 | 0.0016116 | 0.00040391 | 0 | 0 | 1 | 0.97941 | -0.14412 | 0.4 | 1 | 1.1 | 0.9
5 | 1 | 0.010874 | 0.0027253 | 0 | 0 | 1 | 0.97756 | -0.15736 | 0.4 | 1 | 1.1 | 0.9
15 | 1 | 0.0013929 | 0.0003491 | 0 | 0 | 1 | 0.98076 | -0.13456 | 0.4 | 1 | 1.1 | 0.9
6 | 1 | 0.0020368 | 0.00051047 | 0 | 0 | 1 | 0.97751 | -0.15775 | 0.4 | 1 | 1.1 | 0.9
12 | 1 | 0 | 0 | 0 | 0 | 1 | 0.98308 | -0.11804 | 0.4 | 1 | 1.1 | 0.9
7 | 1 | 0.0030552 | 0.00076572 | 0 | 0 | 1 | 0.97703 | -0.16115 | 0.4 | 1 | 1.1 | 0.9
8 | 1 | 0.0041905 | 0.0010503 | 0 | 0 | 1 | 0.97626 | -0.16667 | 0.4 | 1 | 1.1 | 0.9
9 | 1 | 0.0035625 | 0.00089284 | 0 | 0 | 1 | 0.97624 | -0.16681 | 0.4 | 1 | 1.1 | 0.9
46 | 1 | 0.0037194 | 0.00093217 | 0 | 0 | 1 | 0.97509 | -0.17512 | 0.4 | 1 | 1.1 | 0.9
47 | 1 | 0.0011114 | 0.00027854 | 0 | 0 | 1 | 0.97485 | -0.1768 | 0.4 | 1 | 1.1 | 0.9
48 | 1 | 0.0041875 | 0.0010495 | 0 | 0 | 1 | 0.97468 | -0.17807 | 0.4 | 1 | 1.1 | 0.9
49 | 1 | 0.00064662 | 0.00016206 | 0 | 0 | 1 | 0.97467 | -0.1781 | 0.4 | 1 | 1.1 | 0.9
10 | 1 | 0.0047527 | 0.0011911 | 0 | 0 | 1 | 0.98414 | -0.11058 | 0.4 | 1 | 1.1 | 0.9
11 | 1 | 0.0013283 | 0.0003329 | 0 | 0 | 1 | 0.98561 | -0.10019 | 0.4 | 1 | 1.1 | 0.9
13 | 1 | 0.0094691 | 0.0023732 | 0 | 0 | 1 | 0.98749 | -0.086951 | 0.4 | 1 | 1.1 | 0.9
14 | 1 | 0 | 0 | 0 | 0 | 1 | 0.98273 | -0.12053 | 0.4 | 1 | 1.1 | 0.9
16 | 1 | 0.0020749 | 0.00052001 | 0 | 0 | 1 | 0.99112 | -0.061485 | 0.4 | 1 | 1.1 | 0.9
53 | 1 | 0.0068645 | 0.0017204 | 0 | 0 | 1 | 0.98266 | -0.12104 | 0.4 | 1 | 1.1 | 0.9
17 | 1 | 0.0028762 | 0.00072084 | 0 | 0 | 1 | 0.99186 | -0.05627 | 0.4 | 1 | 1.1 | 0.9
18 | 1 | 0 | 0 | 0 | 0 | 1 | 0.99365 | -0.043799 | 0.4 | 1 | 1.1 | 0.9
19 | 1 | 0 | 0 | 0 | 0 | 1 | 0.99254 | -0.051542 | 0.4 | 1 | 1.1 | 0.9
20 | 1 | 0.00081269 | 0.00020368 | 0 | 0 | 1 | 0.99576 | -0.029221 | 0.4 | 1 | 1.1 | 0.9
44 | 1 | 0.0039954 | 0.0010014 | 0 | 0 | 1 | 0.98808 | -0.082659 | 0.4 | 1 | 1.1 | 0.9
55 | 3 | 0.0098104 | 0.0024587 | 0 | 0 | 1 | 1 | 0 | 0.4 | 1 | 1.1 | 0.9
43 | 1 | 0.0025808 | 0.00064682 | 0 | 0 | 1 | 0.98535 | -0.10187 | 0.4 | 1 | 1.1 | 0.9
21 | 1 | 0.005561 | 0.0013937 | 0 | 0 | 1 | 0.978 | -0.15395 | 0.4 | 1 | 1.1 | 0.9
24 | 1 | 0.0021947 | 0.00055004 | 0 | 0 | 1 | 0.97836 | -0.15139 | 0.4 | 1 | 1.1 | 0.9
41 | 1 | 0.0028766 | 0.00072095 | 0 | 0 | 1 | 0.98043 | -0.13663 | 0.4 | 1 | 1.1 | 0.9
23 | 1 | 0 | 0 | 0 | 0 | 1 | 0.97759 | -0.15687 | 0.4 | 1 | 1.1 | 0.9
22 | 1 | 0.0040285 | 0.0010096 | 0 | 0 | 1 | 0.97743 | -0.158 | 0.4 | 1 | 1.1 | 0.9
25 | 1 | 0.0011982 | 0.0003003 | 0 | 0 | 1 | 0.97584 | -0.16938 | 0.4 | 1 | 1.1 | 0.9
30 | 1 | 0 | 0 | 0 | 0 | 1 | 0.9744 | -0.17972 | 0.4 | 1 | 1.1 | 0.9
42 | 1 | 0.0033427 | 0.00083776 | 0 | 0 | 1 | 0.98439 | -0.10863 | 0.4 | 1 | 1.1 | 0.9
38 | 1 | 0.0020938 | 0.00052477 | 0 | 0 | 1 | 0.97335 | -0.18729 | 0.4 | 1 | 1.1 | 0.9
28 | 1 | 0 | 0 | 0 | 0 | 1 | 0.97325 | -0.18795 | 0.4 | 1 | 1.1 | 0.9
26 | 1 | 0.0020168 | 0.00050545 | 0 | 0 | 1 | 0.9729 | -0.19051 | 0.4 | 1 | 1.1 | 0.9
27 | 1 | 0.0022837 | 0.00057234 | 0 | 0 | 1 | 0.9728 | -0.19122 | 0.4 | 1 | 1.1 | 0.9
29 | 1 | 0.0061685 | 0.001546 | 0 | 0 | 1 | 0.9731 | -0.18903 | 0.4 | 1 | 1.1 | 0.9
31 | 1 | 0.0013564 | 0.00033995 | 0 | 0 | 1 | 0.9728 | -0.19121 | 0.4 | 1 | 1.1 | 0.9
32 | 1 | 0.0018077 | 0.00045305 | 0 | 0 | 1 | 0.97247 | -0.19362 | 0.4 | 1 | 1.1 | 0.9
36 | 1 | 0.0030248 | 0.0007581 | 0 | 0 | 1 | 0.97326 | -0.1879 | 0.4 | 1 | 1.1 | 0.9
33 | 1 | 0.00088665 | 0.00022221 | 0 | 0 | 1 | 0.97231 | -0.19473 | 0.4 | 1 | 1.1 | 0.9
35 | 1 | 0.0012921 | 0.00032384 | 0 | 0 | 1 | 0.97237 | -0.19436 | 0.4 | 1 | 1.1 | 0.9
34 | 1 | 0.0021957 | 0.0005503 | 0 | 0 | 1 | 0.9723 | -0.19487 | 0.4 | 1 | 1.1 | 0.9
40 | 1 | 0.00081596 | 0.0002045 | 0 | 0 | 1 | 0.97225 | -0.19521 | 0.4 | 1 | 1.1 | 0.9
37 | 1 | 0.0018087 | 0.0004533 | 0 | 0 | 1 | 0.97308 | -0.18918 | 0.4 | 1 | 1.1 | 0.9
39 | 1 | 0.0010576 | 0.00026506 | 0 | 0 | 1 | 0.97297 | -0.18998 | 0.4 | 1 | 1.1 | 0.9
45 | 1 | 0.00096275 | 0.00024129 | 0 | 0 | 1 | 0.97264 | -0.1924 | 0.4 | 1 | 1.1 | 0.9
50 | 1 | 0 | 0 | 0 | 0 | 1 | 0.97262 | -0.19251 | 0.4 | 1 | 1.1 | 0.9
51 | 1 | 0.0025425 | 0.0006372 | 0 | 0 | 1 | 0.97253 | -0.19318 | 0.4 | 1 | 1.1 | 0.9
52 | 1 | 0.0031836 | 0.00079788 | 0 | 0 | 1 | 0.9725 | -0.19337 | 0.4 | 1 | 1.1 | 0.9

## generator_data
GEN_BUS | PG | QG | QMAX | QMIN | VG | MBASE | GEN_STATUS | PMAX | PMIN
55 | 0.15414 | 0.039011 | 10 | -10 | 1 | 100 | 1 | 10 | 0

## branch_data
F_BUS | T_BUS | BR_R | BR_X | BR_B | RATE_A | RATE_B | RATE_C | TAP | SHIFT | BR_STATUS | ANGMIN | ANGMAX | P_in | Q_in | P_out | Q_out
1 | 2 | 0.10697 | 0.041143 | 1.0795e-10 | 0 | 0 | 0 | 0 | 0 | 1 | -90 | 90 | -0.039811 | -0.0099885 | 0.039813 | 0.0099892
1 | 3 | 2.3047 | 0.88642 | 2.3258e-09 | 0 | 0 | 0 | 0 | 0 | 1 | -90 | 90 | 0.037557 | 0.0094236 | -0.037521 | -0.00941
2 | 4 | 0.028487 | 0.010957 | 2.8749e-11 | 0 | 0 | 0 | 0 | 0 | 1 | -90 | 90 | -0.051016 | -0.012797 | 0.051017 | 0.012797
3 | 5 | 2.1845 | 0.84019 | 2.2045e-09 | 0 | 0 | 0 | 0 | 0 | 1 | -90 | 90 | 0.033449 | 0.0083893 | -0.033421 | -0.0083791
4 | 15 | 2.278 | 0.87617 | 2.2989e-09 | 0 | 0 | 0 | 0 | 0 | 1 | -90 | 90 | -0.052629 | -0.013201 | 0.052699 | 0.013228
5 | 6 | 0.21572 | 0.082971 | 2.177e-10 | 0 | 0 | 0 | 0 | 0 | 1 | -90 | 90 | 0.022548 | 0.0056538 | -0.022546 | -0.0056533
15 | 12 | 3.8459 | 1.4792 | 3.8812e-09 | 0 | 0 | 0 | 0 | 0 | 1 | -90 | 90 | -0.054092 | -0.013577 | 0.054216 | 0.013624
6 | 7 | 2.0677 | 0.79528 | 2.0867e-09 | 0 | 0 | 0 | 0 | 0 | 1 | -90 | 90 | 0.02051 | 0.0051428 | -0.0205 | -0.0051393
12 | 14 | 4.5647 | 1.7556 | 4.6066e-09 | 0 | 0 | 0 | 0 | 0 | 1 | -90 | 90 | 0.0068673 | 0.001721 | -0.006865 | -0.0017205
12 | 10 | 1.546 | 0.5946 | 1.5601e-09 | 0 | 0 | 0 | 0 | 0 | 1 | -90 | 90 | -0.061083 | -0.015345 | 0.061147 | 0.01537
7 | 8 | 3.9364 | 1.514 | 3.9726e-09 | 0 | 0 | 0 | 0 | 0 | 1 | -90 | 90 | 0.017445 | 0.0043736 | -0.017431 | -0.0043689
8 | 9 | 0.12554 | 0.048285 | 1.2669e-10 | 0 | 0 | 0 | 0 | 0 | 1 | -90 | 90 | 0.013241 | 0.0033186 | -0.013241 | -0.0033185
9 | 46 | 10.6519 | 4.0969 | 1.075e-08 | 0 | 0 | 0 | 0 | 0 | 1 | -90 | 90 | 0.0096782 | 0.0024257 | -0.009667 | -0.0024224
46 | 47 | 3.5097 | 1.3499 | 3.5419e-09 | 0 | 0 | 0 | 0 | 0 | 1 | -90 | 90 | 0.0059477 | 0.0014903 | -0.0059463 | -0.0014901
47 | 48 | 3.226 | 1.2408 | 3.2556e-09 | 0 | 0 | 0 | 0 | 0 | 1 | -90 | 90 | 0.0048349 | 0.0012115 | -0.0048341 | -0.0012115
48 | 49 | 0.57418 | 0.22084 | 5.7945e-10 | 0 | 0 | 0 | 0 | 0 | 1 | -90 | 90 | 0.00064661 | 0.000162 | -0.0006466 | -0.00016206
10 | 11 | 2.0024 | 0.77015 | 2.0208e-09 | 0 | 0 | 0 | 0 | 0 | 1 | -90 | 90 | -0.0659 | -0.016561 | 0.065995 | 0.016597
11 | 13 | 2.5082 | 0.96468 | 2.5312e-09 | 0 | 0 | 0 | 0 | 0 | 1 | -90 | 90 | -0.067323 | -0.01693 | 0.067448 | 0.016978
13 | 16 | 4.2512 | 1.6351 | 4.2902e-09 | 0 | 0 | 0 | 0 | 0 | 1 | -90 | 90 | -0.076917 | -0.019351 | 0.077191 | 0.019456
14 | 53 | 0.93491 | 0.35958 | 9.4349e-10 | 0 | 0 | 0 | 0 | 0 | 1 | -90 | 90 | 0.006865 | 0.0017205 | -0.0068645 | -0.0017204
16 | 17 | 0.85126 | 0.32741 | 8.5907e-10 | 0 | 0 | 0 | 0 | 0 | 1 | -90 | 90 | -0.079266 | -0.019976 | 0.079324 | 0.019998
17 | 18 | 1.9687 | 0.75721 | 1.9868e-09 | 0 | 0 | 0 | 0 | 0 | 1 | -90 | 90 | -0.0822 | -0.020719 | 0.082344 | 0.020774
18 | 19 | 1.676 | 0.6446 | 1.6913e-09 | 0 | 0 | 0 | 0 | 0 | 1 | -90 | 90 | 0.060287 | 0.015235 | -0.060221 | -0.015209
18 | 20 | 1.3355 | 0.51367 | 2.6956e-09 | 0 | 0 | 0 | 0 | 0 | 1 | -90 | 90 | -0.14263 | -0.036009 | 0.14292 | 0.036121
19 | 44 | 6.6979 | 2.5761 | 6.7594e-09 | 0 | 0 | 0 | 0 | 0 | 1 | -90 | 90 | 0.060221 | 0.015209 | -0.059959 | -0.015109
20 | 55 | 2.6786 | 1.0302 | 5.4064e-09 | 0 | 0 | 0 | 0 | 0 | 1 | -90 | 90 | -0.14374 | -0.036325 | 0.14433 | 0.036552
44 | 43 | 4.4012 | 1.6928 | 4.4416e-09 | 0 | 0 | 0 | 0 | 0 | 1 | -90 | 90 | 0.055963 | 0.014108 | -0.055813 | -0.014051
43 | 42 | 1.6186 | 0.62253 | 1.6334e-09 | 0 | 0 | 0 | 0 | 0 | 1 | -90 | 90 | 0.053232 | 0.013404 | -0.053182 | -0.013385
21 | 24 | 5.734 | 2.2054 | 5.7866e-09 | 0 | 0 | 0 | 0 | 0 | 1 | -90 | 90 | -0.005561 | -0.0013937 | 0.0055629 | 0.0013939
24 | 41 | 3.9618 | 1.5238 | 3.9982e-09 | 0 | 0 | 0 | 0 | 0 | 1 | -90 | 90 | -0.046673 | -0.011716 | 0.046769 | 0.011752
24 | 23 | 1.76 | 0.67691 | 1.7761e-09 | 0 | 0 | 0 | 0 | 0 | 1 | -90 | 90 | 0.038915 | 0.0097716 | -0.038886 | -0.0097604
41 | 42 | 7.1244 | 2.7402 | 7.1898e-09 | 0 | 0 | 0 | 0 | 0 | 1 | -90 | 90 | -0.049645 | -0.012473 | 0.049839 | 0.012547
23 | 25 | 4.4753 | 1.7213 | 4.5163e-09 | 0 | 0 | 0 | 0 | 0 | 1 | -90 | 90 | 0.034856 | 0.0087509 | -0.034796 | -0.0087281
23 | 22 | 3.4825 | 1.3394 | 3.5144e-09 | 0 | 0 | 0 | 0 | 0 | 1 | -90 | 90 | 0.0040291 | 0.0010096 | -0.0040285 | -0.0010097
25 | 30 | 3.8178 | 1.4684 | 3.8529e-09 | 0 | 0 | 0 | 0 | 0 | 1 | -90 | 90 | 0.033598 | 0.0084278 | -0.03355 | -0.0084097
30 | 38 | 6.3677 | 2.4491 | 6.4262e-09 | 0 | 0 | 0 | 0 | 0 | 1 | -90 | 90 | 0.014695 | 0.003684 | -0.01468 | -0.0036787
30 | 28 | 5.3938 | 2.0745 | 5.4433e-09 | 0 | 0 | 0 | 0 | 0 | 1 | -90 | 90 | 0.018854 | 0.0047257 | -0.018833 | -0.0047179
38 | 36 | 0.59308 | 0.22811 | 5.9852e-10 | 0 | 0 | 0 | 0 | 0 | 1 | -90 | 90 | 0.012586 | 0.003154 | -0.012585 | -0.0031536
28 | 29 | 0.91885 | 0.3534 | 9.2728e-10 | 0 | 0 | 0 | 0 | 0 | 1 | -90 | 90 | 0.014531 | 0.0036405 | -0.014528 | -0.0036398
28 | 26 | 7.3302 | 2.8193 | 7.3975e-09 | 0 | 0 | 0 | 0 | 0 | 1 | -90 | 90 | 0.0043021 | 0.0010774 | -0.0043006 | -0.0010775
26 | 27 | 3.807 | 1.4642 | 3.8419e-09 | 0 | 0 | 0 | 0 | 0 | 1 | -90 | 90 | 0.0022838 | 0.00057206 | -0.0022836 | -0.00057234
29 | 31 | 3.2007 | 1.231 | 3.23e-09 | 0 | 0 | 0 | 0 | 0 | 1 | -90 | 90 | 0.0083601 | 0.0020938 | -0.0083576 | -0.0020931
31 | 32 | 4.2343 | 1.6286 | 4.2732e-09 | 0 | 0 | 0 | 0 | 0 | 1 | -90 | 90 | 0.0070012 | 0.0017532 | -0.0069988 | -0.0017527
32 | 33 | 3.5231 | 1.355 | 3.5555e-09 | 0 | 0 | 0 | 0 | 0 | 1 | -90 | 90 | 0.003899 | 0.00097642 | -0.0038983 | -0.00097652
32 | 35 | 7.1268 | 2.7411 | 7.1922e-09 | 0 | 0 | 0 | 0 | 0 | 1 | -90 | 90 | 0.0012922 | 0.00032321 | -0.0012921 | -0.00032384
36 | 37 | 1.6628 | 0.63953 | 1.678e-09 | 0 | 0 | 0 | 0 | 0 | 1 | -90 | 90 | 0.0095604 | 0.0023955 | -0.0095587 | -0.002395
33 | 34 | 0.54978 | 0.21145 | 5.5482e-10 | 0 | 0 | 0 | 0 | 0 | 1 | -90 | 90 | 0.0030117 | 0.0007543 | -0.0030117 | -0.00075433
34 | 40 | 5.0989 | 1.9611 | 5.1457e-09 | 0 | 0 | 0 | 0 | 0 | 1 | -90 | 90 | 0.00081598 | 0.00020403 | -0.00081594 | -0.0002045
37 | 39 | 1.2717 | 0.48912 | 1.2834e-09 | 0 | 0 | 0 | 0 | 0 | 1 | -90 | 90 | 0.0077501 | 0.0019417 | -0.0077492 | -0.0019415
39 | 45 | 4.4574 | 1.7144 | 4.4983e-09 | 0 | 0 | 0 | 0 | 0 | 1 | -90 | 90 | 0.0066916 | 0.0016764 | -0.0066894 | -0.001676
45 | 50 | 0.21696 | 0.083447 | 2.1895e-10 | 0 | 0 | 0 | 0 | 0 | 1 | -90 | 90 | 0.0057266 | 0.0014347 | -0.0057266 | -0.0014347
50 | 51 | 3.2479 | 1.2492 | 3.2777e-09 | 0 | 0 | 0 | 0 | 0 | 1 | -90 | 90 | 0.0025426 | 0.00063699 | -0.0025424 | -0.00063721
50 | 52 | 3.3322 | 1.2816 | 3.3627e-09 | 0 | 0 | 0 | 0 | 0 | 1 | -90 | 90 | 0.0031839 | 0.00079772 | -0.0031835 | -0.00079789