## bus_data
BUS_I | BUS_TYPE | Pd | Qd | Gs | Bs | area | Vm | Va | baseKV | zone | Vmax | Vmin
1 | 1 | 0.0039779 | 0.00099695 | 0 | 0 | 1 | 0.97864 | -0.14962 | 0.4 | 1 | 1.1 | 0.9
2 | 1 | 0 | 0 | 0 | 0 | 1 | 0.97903 | -0.14679 | 0.4 | 1 | 1.1 | 0.9
5 | 1 | 0 | 0 | 0 | 0 | 1 | 0.97916 | -0.14588 | 0.4 | 1 | 1.1 | 0.9
17 | 1 | 0.00075652 | 0.0001896 | 0 | 0 | 1 | 0.97919 | -0.14564 | 0.4 | 1 | 1.1 | 0.9
3 | 1 | 0.0028328 | 0.00070997 | 0 | 0 | 1 | 0.99104 | -0.062074 | 0.4 | 1 | 1.1 | 0.9
4 | 1 | 0.003502 | 0.00087768 | 0 | 0 | 1 | 0.9911 | -0.061699 | 0.4 | 1 | 1.1 | 0.9
57 | 1 | 0.0027057 | 0.00067811 | 0 | 0 | 1 | 0.9912 | -0.060953 | 0.4 | 1 | 1.1 | 0.9
79 | 1 | 0.0080001 | 0.002005 | 0 | 0 | 1 | 0.99979 | -0.0014496 | 0.4 | 1 | 1.1 | 0.9
55 | 3 | 0 | 0 | 0 | 0 | 1 | 1 | 0 | 0.4 | 1 | 1.1 | 0.9
54 | 1 | 0.004231 | 0.0010604 | 0 | 0 | 1 | 0.99313 | -0.047495 | 0.4 | 1 | 1.1 | 0.9
56 | 1 | 0.0036081 | 0.00090427 | 0 | 0 | 1 | 0.99047 | -0.066087 | 0.4 | 1 | 1.1 | 0.9
18 | 1 | 0 | 0 | 0 | 0 | 1 | 0.97959 | -0.14283 | 0.4 | 1 | 1.1 | 0.9
6 | 1 | 0.0022501 | 0.00056394 | 0 | 0 | 1 | 0.97697 | -0.16149 | 0.4 | 1 | 1.1 | 0.9
7 | 1 | 0 | 0 | 0 | 0 | 1 | 0.97644 | -0.16529 | 0.4 | 1 | 1.1 | 0.9
8 | 1 | 0 | 0 | 0 | 0 | 1 | 0.97808 | -0.15356 | 0.4 | 1 | 1.1 | 0.9
9 | 1 | 0 | 0 | 0 | 0 | 1 | 0.97543 | -0.17253 | 0.4 | 1 | 1.1 | 0.9
10 | 1 | 0.0035805 | 0.00089737 | 0 | 0 | 1 | 0.97569 | -0.1707 | 0.4 | 1 | 1.1 | 0.9
12 | 1 | 0 | 0 | 0 | 0 | 1 | 0.98031 | -0.13768 | 0.4 | 1 | 1.1 | 0.9
11 | 1 | 0 | 0 | 0 | 0 | 1 | 0.97541 | -0.17268 | 0.4 | 1 | 1.1 | 0.9
23 | 1 | 0.0058876 | 0.0014756 | 0 | 0 | 1 | 0.97448 | -0.17934 | 0.4 | 1 | 1.1 | 0.9
26 | 1 | 0.0018352 | 0.00045995 | 0 | 0 | 1 | 0.97519 | -0.17424 | 0.4 | 1 | 1.1 | 0.9
21 | 1 | 0.0032747 | 0.00082071 | 0 | 0 | 1 | 0.9753 | -0.17343 | 0.4 | 1 | 1.1 | 0.9
14 | 1 | 0.0014595 | 0.00036579 | 0 | 0 | 1 | 0.98123 | -0.13114 | 0.4 | 1 | 1.1 | 0.9
24 | 1 | 0.0095386 | 0.0023906 | 0 | 0 | 1 | 0.97378 | -0.18437 | 0.4 | 1 | 1.1 | 0.9
27 | 1 | 0.0018289 | 0.00045837 | 0 | 0 | 1 | 0.97505 | -0.17525 | 0.4 | 1 | 1.1 | 0.9
20 | 1 | 0.00082982 | 0.00020797 | 0 | 0 | 1 | 0.97528 | -0.17356 | 0.4 | 1 | 1.1 | 0.9
13 | 1 | 0.0014252 | 0.00035719 | 0 | 0 | 1 | 0.98124 | -0.13109 | 0.4 | 1 | 1.1 | 0.9
15 | 1 | 0.0010255 | 0.00025702 | 0 | 0 | 1 | 0.98284 | -0.11977 | 0.4 | 1 | 1.1 | 0.9
16 | 1 | 0.0013393 | 0.00033567 | 0 | 0 | 1 | 0.9831 | -0.11797 | 0.4 | 1 | 1.1 | 0.9
39 | 1 | 0.0031465 | 0.0007886 | 0 | 0 | 1 | 0.98386 | -0.11259 | 0.4 | 1 | 1.1 | 0.9
49 | 1 | 0.003505 | 0.00087843 | 0 | 0 | 1 | 0.98394 | -0.11202 | 0.4 | 1 | 1.1 | 0.9
19 | 1 | 0.0015369 | 0.00038517 | 0 | 0 | 1 | 0.97997 | -0.1401 | 0.4 | 1 | 1.1 | 0.9
76 | 1 | 0.0074961 | 0.0018787 | 0 | 0 | 1 | 0.98046 | -0.13661 | 0.4 | 1 | 1.1 | 0.9
64 | 1 | 0.0015779 | 0.00039545 | 0 | 0 | 1 | 0.98122 | -0.13113 | 0.4 | 1 | 1.1 | 0.9
25 | 1 | 0.001634 | 0.00040951 | 0 | 0 | 1 | 0.97276 | -0.19172 | 0.4 | 1 | 1.1 | 0.9
38 | 1 | 0.0035442 | 0.00088826 | 0 | 0 | 1 | 0.97272 | -0.19198 | 0.4 | 1 | 1.1 | 0.9
36 | 1 | 0.0032164 | 0.0008061 | 0 | 0 | 1 | 0.97269 | -0.19221 | 0.4 | 1 | 1.1 | 0.9
28 | 1 | 0 | 0 | 0 | 0 | 1 | 0.97501 | -0.17554 | 0.4 | 1 | 1.1 | 0.9
77 | 1 | 0.0023486 | 0.00058863 | 0 | 0 | 1 | 0.97493 | -0.17612 | 0.4 | 1 | 1.1 | 0.9
29 | 1 | 0.001659 | 0.00041578 | 0 | 0 | 1 | 0.97134 | -0.20191 | 0.4 | 1 | 1.1 | 0.9
30 | 1 | 0.001665 | 0.0004173 | 0 | 0 | 1 | 0.97134 | -0.20196 | 0.4 | 1 | 1.1 | 0.9
31 | 1 | 0 | 0 | 0 | 0 | 1 | 0.97149 | -0.20085 | 0.4 | 1 | 1.1 | 0.9
32 | 1 | 0.0010449 | 0.00026187 | 0 | 0 | 1 | 0.9717 | -0.19931 | 0.4 | 1 | 1.1 | 0.9
33 | 1 | 0.0016652 | 0.00041733 | 0 | 0 | 1 | 0.9713 | -0.20222 | 0.4 | 1 | 1.1 | 0.9
34 | 1 | 0.0030116 | 0.00075478 | 0 | 0 | 1 | 0.97182 | -0.19849 | 0.4 | 1 | 1.1 | 0.9
37 | 1 | 0.0018715 | 0.00046904 | 0 | 0 | 1 | 0.97129 | -0.2023 | 0.4 | 1 | 1.1 | 0.9
35 | 1 | 0 | 0 | 0 | 0 | 1 | 0.97211 | -0.1964 | 0.4 | 1 | 1.1 | 0.9
48 | 1 | 0.010346 | 0.002593 | 0 | 0 | 1 | 0.98499 | -0.10458 | 0.4 | 1 | 1.1 | 0.9
40 | 1 | 0.0041639 | 0.0010436 | 0 | 0 | 1 | 0.98964 | -0.071946 | 0.4 | 1 | 1.1 | 0.9
41 | 1 | 0.0028404 | 0.00071186 | 0 | 0 | 1 | 0.98964 | -0.071907 | 0.4 | 1 | 1.1 | 0.9
42 | 1 | 0 | 0 | 0 | 0 | 1 | 0.9895 | -0.072914 | 0.4 | 1 | 1.1 | 0.9
43 | 1 | 0 | 0 | 0 | 0 | 1 | 0.98993 | -0.069882 | 0.4 | 1 | 1.1 | 0.9
44 | 1 | 0.0020342 | 0.00050981 | 0 | 0 | 1 | 0.98944 | -0.073361 | 0.4 | 1 | 1.1 | 0.9
46 | 1 | 0.0045676 | 0.0011447 | 0 | 0 | 1 | 0.9898 | -0.070842 | 0.4 | 1 | 1.1 | 0.9
47 | 1 | 0 | 0 | 0 | 0 | 1 | 0.98606 | -0.097074 | 0.4 | 1 | 1.1 | 0.9
45 | 1 | 0.0079248 | 0.0019861 | 0 | 0 | 1 | 0.99068 | -0.064649 | 0.4 | 1 | 1.1 | 0.9
53 | 1 | 0 | 0 | 0 | 0 | 1 | 0.99442 | -0.038552 | 0.4 | 1 | 1.1 | 0.9
50 | 1 | 0.0071323 | 0.0017875 | 0 | 0 | 1 | 0.985 | -0.10455 | 0.4 | 1 | 1.1 | 0.9
52 | 1 | 0.0075166 | 0.0018838 | 0 | 0 | 1 | 0.99325 | -0.046709 | 0.4 | 1 | 1.1 | 0.9
51 | 1 | 0.0028358 | 0.00071072 | 0 | 0 | 1 | 0.99382 | -0.042762 | 0.4 | 1 | 1.1 | 0.9
58 | 1 | 0 | 0 | 0 | 0 | 1 | 0.98998 | -0.069461 | 0.4 | 1 | 1.1 | 0.9
59 | 1 | 0.0022427 | 0.00056208 | 0 | 0 | 1 | 0.98947 | -0.073042 | 0.4 | 1 | 1.1 | 0.9
66 | 1 | 0 | 0 | 0 | 0 | 1 | 0.98809 | -0.082722 | 0.4 | 1 | 1.1 | 0.9
63 | 1 | 0.0023261 | 0.00058298 | 0 | 0 | 1 | 0.98769 | -0.085556 | 0.4 | 1 | 1.1 | 0.9
65 | 1 | 0.0034868 | 0.00087388 | 0 | 0 | 1 | 0.98806 | -0.082939 | 0.4 | 1 | 1.1 | 0.9
60 | 1 | 0.0026861 | 0.00067321 | 0 | 0 | 1 | 0.98572 | -0.099343 | 0.4 | 1 | 1.1 | 0.9
61 | 1 | 0.0028441 | 0.00071279 | 0 | 0 | 1 | 0.98689 | -0.091106 | 0.4 | 1 | 1.1 | 0.9
62 | 1 | 0.0020532 | 0.00051458 | 0 | 0 | 1 | 0.98457 | -0.10744 | 0.4 | 1 | 1.1 | 0.9
67 | 1 | 0.0041583 | 0.0010422 | 0 | 0 | 1 | 0.97207 | -0.19649 | 0.4 | 1 | 1.1 | 0.9
68 | 1 | 0.0052934 | 0.0013266 | 0 | 0 | 1 | 0.97178 | -0.19863 | 0.4 | 1 | 1.1 | 0.9
72 | 1 | 0.010536 | 0.0026405 | 0 | 0 | 1 | 0.97283 | -0.191 | 0.4 | 1 | 1.1 | 0.9
71 | 1 | 0.0067286 | 0.0016864 | 0 | 0 | 1 | 0.97286 | -0.19085 | 0.4 | 1 | 1.1 | 0.9
73 | 1 | 0.0047356 | 0.0011869 | 0 | 0 | 1 | 0.97486 | -0.17645 | 0.4 | 1 | 1.1 | 0.9
74 | 1 | 0.010293 | 0.0025797 | 0 | 0 | 1 | 0.97227 | -0.19506 | 0.4 | 1 | 1.1 | 0.9
70 | 1 | 0.0015476 | 0.00038787 | 0 | 0 | 1 | 0.97754 | -0.15726 | 0.4 | 1 | 1.1 | 0.9
75 | 1 | 0.0026333 | 0.00065997 | 0 | 0 | 1 | 0.97526 | -0.17358 | 0.4 | 1 | 1.1 | 0.9

## generator_data
GEN_BUS | PG | QG | QMAX | QMIN | VG | MBASE | GEN_STATUS | PMAX | PMIN
55 | 0.21767 | 0.055057 | 10 | -10 | 1 | 100 | 1 | 10 | 0

## branch_data
F_BUS | T_BUS | BR_R | BR_X | BR_B | RATE_A | RATE_B | RATE_C | TAP | SHIFT | BR_STATUS | ANGMIN | ANGMAX | P_in | Q_in | P_out | Q_out
1 | 2 | 8.875 | 3.4134 | 8.9564e-09 | 0 | 0 | 0 | 0 | 0 | 1 | -90 | 90 | -0.0039778 | -0.00099695 | 0.0039794 | 0.00099669
2 | 5 | 2.8484 | 1.0956 | 2.8746e-09 | 0 | 0 | 0 | 0 | 0 | 1 | -90 | 90 | -0.0039794 | -0.00099669 | 0.0039799 | 0.00099661
5 | 17 | 0.75725 | 0.29125 | 7.642e-10 | 0 | 0 | 0 | 0 | 0 | 1 | -90 | 90 | -0.0039799 | -0.00099661 | 0.00398 | 0.00099659
17 | 18 | 7.3964 | 2.8448 | 7.4642e-09 | 0 | 0 | 0 | 0 | 0 | 1 | -90 | 90 | -0.0047365 | -0.0011862 | 0.0047384 | 0.0011862
3 | 4 | 1.6918 | 0.6507 | 1.7073e-09 | 0 | 0 | 0 | 0 | 0 | 1 | -90 | 90 | -0.0028328 | -0.00070997 | 0.002833 | 0.00070986
4 | 57 | 1.5073 | 0.57974 | 1.5212e-09 | 0 | 0 | 0 | 0 | 0 | 1 | -90 | 90 | -0.006335 | -0.0015875 | 0.0063356 | 0.0015876
57 | 54 | 1.9253 | 0.74049 | 5.8288e-09 | 0 | 0 | 0 | 0 | 0 | 1 | -90 | 90 | -0.090626 | -0.022846 | 0.090797 | 0.022911
57 | 56 | 0.81471 | 0.31335 | 2.4666e-09 | 0 | 0 | 0 | 0 | 0 | 1 | -90 | 90 | 0.081584 | 0.02058 | -0.081526 | -0.020558
79 | 55 | 2.3595 | 0.9075 | 2.3812e-09 | 0 | 0 | 0 | 0 | 0 | 1 | -90 | 90 | -0.0080001 | -0.002005 | 0.0080017 | 0.0020054
55 | 53 | 2.4251 | 0.93273 | 7.3421e-09 | 0 | 0 | 0 | 0 | 0 | 1 | -90 | 90 | 0.20967 | 0.053051 | -0.20854 | -0.052616
54 | 53 | 1.2255 | 0.47133 | 3.7101e-09 | 0 | 0 | 0 | 0 | 0 | 1 | -90 | 90 | -0.095028 | -0.023972 | 0.095147 | 0.024017
56 | 58 | 0.55982 | 0.21532 | 1.6949e-09 | 0 | 0 | 0 | 0 | 0 | 1 | -90 | 90 | 0.077917 | 0.019654 | -0.077881 | -0.01964
18 | 19 | 7.1885 | 2.7648 | 7.2544e-09 | 0 | 0 | 0 | 0 | 0 | 1 | -90 | 90 | -0.0047384 | -0.0011862 | 0.0047402 | 0.0011862
6 | 7 | 0.97239 | 0.374 | 9.8131e-10 | 0 | 0 | 0 | 0 | 0 | 1 | -90 | 90 | 0.048598 | 0.012196 | -0.048572 | -0.012186
6 | 8 | 1.9455 | 0.74827 | 1.9633e-09 | 0 | 0 | 0 | 0 | 0 | 1 | -90 | 90 | -0.050848 | -0.01276 | 0.050904 | 0.012781
7 | 9 | 2.3127 | 0.8895 | 2.3339e-09 | 0 | 0 | 0 | 0 | 0 | 1 | -90 | 90 | 0.038968 | 0.0097799 | -0.038929 | -0.0097651
7 | 10 | 6.9887 | 2.6879 | 7.0528e-09 | 0 | 0 | 0 | 0 | 0 | 1 | -90 | 90 | 0.0096042 | 0.0024065 | -0.009597 | -0.0024044
8 | 12 | 3.9103 | 1.5039 | 3.9462e-09 | 0 | 0 | 0 | 0 | 0 | 1 | -90 | 90 | -0.050904 | -0.012781 | 0.051017 | 0.012824
9 | 11 | 0.44876 | 0.1726 | 4.5288e-10 | 0 | 0 | 0 | 0 | 0 | 1 | -90 | 90 | 0.004105 | 0.0010285 | -0.0041049 | -0.0010285
9 | 23 | 2.4271 | 0.93349 | 2.4494e-09 | 0 | 0 | 0 | 0 | 0 | 1 | -90 | 90 | 0.034824 | 0.0087366 | -0.034791 | -0.0087242
10 | 26 | 7.2971 | 2.8066 | 7.364e-09 | 0 | 0 | 0 | 0 | 0 | 1 | -90 | 90 | 0.0060165 | 0.001507 | -0.0060135 | -0.0015066
12 | 14 | 1.6151 | 0.62118 | 3.2598e-09 | 0 | 0 | 0 | 0 | 0 | 1 | -90 | 90 | -0.051017 | -0.012824 | 0.051063 | 0.012842
11 | 21 | 2.2741 | 0.87464 | 2.2949e-09 | 0 | 0 | 0 | 0 | 0 | 1 | -90 | 90 | 0.0041049 | 0.0010285 | -0.0041045 | -0.0010285
23 | 24 | 2.1517 | 0.82758 | 2.1715e-09 | 0 | 0 | 0 | 0 | 0 | 1 | -90 | 90 | 0.028904 | 0.0072487 | -0.028883 | -0.0072411
26 | 27 | 2.9944 | 1.1517 | 3.0218e-09 | 0 | 0 | 0 | 0 | 0 | 1 | -90 | 90 | 0.0041784 | 0.0010466 | -0.0041778 | -0.0010467
21 | 20 | 1.8254 | 0.70207 | 1.8421e-09 | 0 | 0 | 0 | 0 | 0 | 1 | -90 | 90 | 0.00082982 | 0.0002078 | -0.0008298 | -0.00020797
14 | 13 | 0.011597 | 0.0044603 | 3.5109e-11 | 0 | 0 | 0 | 0 | 0 | 1 | -90 | 90 | -0.052523 | -0.013208 | 0.052523 | 0.013208
24 | 25 | 4.6934 | 1.8052 | 4.7365e-09 | 0 | 0 | 0 | 0 | 0 | 1 | -90 | 90 | 0.019345 | 0.0048505 | -0.019325 | -0.0048434
27 | 28 | 1.5325 | 0.58944 | 1.5466e-09 | 0 | 0 | 0 | 0 | 0 | 1 | -90 | 90 | 0.0023489 | 0.0005883 | -0.0023488 | -0.00058841
13 | 15 | 2.6518 | 1.0199 | 8.0283e-09 | 0 | 0 | 0 | 0 | 0 | 1 | -90 | 90 | -0.053948 | -0.013565 | 0.054033 | 0.013597
15 | 16 | 0.41608 | 0.16003 | 1.2597e-09 | 0 | 0 | 0 | 0 | 0 | 1 | -90 | 90 | -0.055059 | -0.013854 | 0.055073 | 0.013859
16 | 39 | 1.2087 | 0.4649 | 3.6595e-09 | 0 | 0 | 0 | 0 | 0 | 1 | -90 | 90 | -0.056412 | -0.014195 | 0.056454 | 0.014211
39 | 49 | 0.12197 | 0.046911 | 3.6926e-10 | 0 | 0 | 0 | 0 | 0 | 1 | -90 | 90 | -0.059601 | -0.014999 | 0.059606 | 0.015001
49 | 48 | 1.4989 | 0.57649 | 4.5379e-09 | 0 | 0 | 0 | 0 | 0 | 1 | -90 | 90 | -0.063111 | -0.015879 | 0.063176 | 0.015904
19 | 76 | 6.9477 | 2.6722 | 7.0115e-09 | 0 | 0 | 0 | 0 | 0 | 1 | -90 | 90 | -0.006277 | -0.0015713 | 0.00628 | 0.0015718
76 | 64 | 4.9712 | 1.912 | 5.0168e-09 | 0 | 0 | 0 | 0 | 0 | 1 | -90 | 90 | -0.013776 | -0.0034505 | 0.013786 | 0.0034541
64 | 70 | 7.1055 | 2.7329 | 7.1707e-09 | 0 | 0 | 0 | 0 | 0 | 1 | -90 | 90 | 0.0463 | 0.011651 | -0.046131 | -0.011587
64 | 62 | 4.8614 | 1.8698 | 4.906e-09 | 0 | 0 | 0 | 0 | 0 | 1 | -90 | 90 | -0.061664 | -0.0155 | 0.061868 | 0.015578
25 | 38 | 0.17927 | 0.068948 | 1.8091e-10 | 0 | 0 | 0 | 0 | 0 | 1 | -90 | 90 | 0.017691 | 0.0044339 | -0.017691 | -0.0044337
38 | 36 | 0.19831 | 0.076272 | 2.0013e-10 | 0 | 0 | 0 | 0 | 0 | 1 | -90 | 90 | 0.014147 | 0.0035454 | -0.014146 | -0.0035453
36 | 35 | 4.7241 | 1.817 | 4.7675e-09 | 0 | 0 | 0 | 0 | 0 | 1 | -90 | 90 | 0.01093 | 0.0027392 | -0.010924 | -0.0027372
28 | 77 | 3.0276 | 1.1645 | 3.0554e-09 | 0 | 0 | 0 | 0 | 0 | 1 | -90 | 90 | 0.0023488 | 0.00058841 | -0.0023486 | -0.00058863
29 | 30 | 0.32175 | 0.12375 | 3.247e-10 | 0 | 0 | 0 | 0 | 0 | 1 | -90 | 90 | 0.001665 | 0.00041727 | -0.001665 | -0.0004173
29 | 31 | 3.9339 | 1.513 | 3.97e-09 | 0 | 0 | 0 | 0 | 0 | 1 | -90 | 90 | -0.003324 | -0.00083306 | 0.0033245 | 0.00083287
31 | 32 | 2.7449 | 1.0557 | 2.7701e-09 | 0 | 0 | 0 | 0 | 0 | 1 | -90 | 90 | -0.0068617 | -0.001719 | 0.0068631 | 0.0017193
31 | 33 | 4.753 | 1.8281 | 4.7966e-09 | 0 | 0 | 0 | 0 | 0 | 1 | -90 | 90 | 0.0035372 | 0.00088613 | -0.0035366 | -0.00088632
32 | 34 | 1.2753 | 0.49048 | 1.287e-09 | 0 | 0 | 0 | 0 | 0 | 1 | -90 | 90 | -0.007908 | -0.0019812 | 0.0079089 | 0.0019814
33 | 37 | 0.55594 | 0.21382 | 5.6104e-10 | 0 | 0 | 0 | 0 | 0 | 1 | -90 | 90 | 0.0018715 | 0.00046899 | -0.0018714 | -0.00046904
34 | 35 | 2.3606 | 0.90793 | 2.3823e-09 | 0 | 0 | 0 | 0 | 0 | 1 | -90 | 90 | -0.01092 | -0.0027362 | 0.010924 | 0.0027372
48 | 50 | 0.0056243 | 0.0021632 | 1.7028e-11 | 0 | 0 | 0 | 0 | 0 | 1 | -90 | 90 | -0.073522 | -0.018497 | 0.073523 | 0.018497
40 | 41 | 0.079421 | 0.030546 | 8.015e-11 | 0 | 0 | 0 | 0 | 0 | 1 | -90 | 90 | -0.0061985 | -0.0015527 | 0.0061985 | 0.0015527
40 | 42 | 6.059 | 2.3304 | 6.1146e-09 | 0 | 0 | 0 | 0 | 0 | 1 | -90 | 90 | 0.0020346 | 0.00050909 | -0.0020343 | -0.00050958
41 | 43 | 2.8574 | 1.099 | 2.8837e-09 | 0 | 0 | 0 | 0 | 0 | 1 | -90 | 90 | -0.0090388 | -0.0022645 | 0.0090414 | 0.0022652
42 | 44 | 2.7986 | 1.0764 | 2.8243e-09 | 0 | 0 | 0 | 0 | 0 | 1 | -90 | 90 | 0.0020343 | 0.00050958 | -0.0020342 | -0.00050981
43 | 46 | 2.6825 | 1.0317 | 2.7071e-09 | 0 | 0 | 0 | 0 | 0 | 1 | -90 | 90 | 0.0045682 | 0.0011447 | -0.0045676 | -0.0011447
43 | 47 | 4.3146 | 1.6595 | 1.3062e-08 | 0 | 0 | 0 | 0 | 0 | 1 | -90 | 90 | 0.081047 | 0.020434 | -0.080739 | -0.020317
43 | 45 | 0.71303 | 0.27424 | 2.1587e-09 | 0 | 0 | 0 | 0 | 0 | 1 | -90 | 90 | -0.094656 | -0.023844 | 0.094726 | 0.02387
47 | 50 | 1.1806 | 0.45408 | 3.5743e-09 | 0 | 0 | 0 | 0 | 0 | 1 | -90 | 90 | 0.080739 | 0.020317 | -0.080655 | -0.020285
45 | 52 | 2.2613 | 0.86972 | 6.8461e-09 | 0 | 0 | 0 | 0 | 0 | 1 | -90 | 90 | -0.10265 | -0.025856 | 0.10291 | 0.025955
53 | 51 | 0.48363 | 0.18601 | 1.4642e-09 | 0 | 0 | 0 | 0 | 0 | 1 | -90 | 90 | 0.11339 | 0.028598 | -0.11332 | -0.028573
52 | 51 | 0.46472 | 0.17874 | 1.407e-09 | 0 | 0 | 0 | 0 | 0 | 1 | -90 | 90 | -0.11043 | -0.027839 | 0.11049 | 0.027862
58 | 59 | 0.59345 | 0.22825 | 1.7967e-09 | 0 | 0 | 0 | 0 | 0 | 1 | -90 | 90 | 0.077881 | 0.01964 | -0.077842 | -0.019625
59 | 66 | 1.6496 | 0.63448 | 4.9943e-09 | 0 | 0 | 0 | 0 | 0 | 1 | -90 | 90 | 0.075599 | 0.019063 | -0.075496 | -0.019024
66 | 63 | 0.50561 | 0.19447 | 1.5308e-09 | 0 | 0 | 0 | 0 | 0 | 1 | -90 | 90 | 0.07201 | 0.01815 | -0.071981 | -0.018139
66 | 65 | 0.7905 | 0.30404 | 7.9775e-10 | 0 | 0 | 0 | 0 | 0 | 1 | -90 | 90 | 0.0034869 | 0.00087384 | -0.0034868 | -0.00087388
63 | 61 | 1.0227 | 0.39334 | 3.0962e-09 | 0 | 0 | 0 | 0 | 0 | 1 | -90 | 90 | 0.069655 | 0.017556 | -0.069601 | -0.017536
60 | 61 | 1.5797 | 0.60758 | 3.1884e-09 | 0 | 0 | 0 | 0 | 0 | 1 | -90 | 90 | -0.06668 | -0.016794 | 0.066757 | 0.016823
60 | 62 | 1.6157 | 0.62141 | 1.6305e-09 | 0 | 0 | 0 | 0 | 0 | 1 | -90 | 90 | 0.063994 | 0.016121 | -0.063921 | -0.016093
67 | 68 | 4.9592 | 1.9074 | 5.0047e-09 | 0 | 0 | 0 | 0 | 0 | 1 | -90 | 90 | 0.0052948 | 0.0013268 | -0.0052932 | -0.0013266
67 | 72 | 7.1523 | 2.7509 | 7.2179e-09 | 0 | 0 | 0 | 0 | 0 | 1 | -90 | 90 | -0.009453 | -0.002369 | 0.0094602 | 0.002371
72 | 74 | 4.8509 | 1.8657 | 4.8954e-09 | 0 | 0 | 0 | 0 | 0 | 1 | -90 | 90 | 0.010299 | 0.0025814 | -0.010293 | -0.0025797
72 | 71 | 0.060581 | 0.0233 | 6.1137e-11 | 0 | 0 | 0 | 0 | 0 | 1 | -90 | 90 | -0.030294 | -0.007593 | 0.030295 | 0.0075932
71 | 73 | 4.8057 | 1.8484 | 4.8498e-09 | 0 | 0 | 0 | 0 | 0 | 1 | -90 | 90 | -0.037023 | -0.0092796 | 0.037097 | 0.0093075
73 | 75 | 0.85127 | 0.32741 | 8.5909e-10 | 0 | 0 | 0 | 0 | 0 | 1 | -90 | 90 | -0.041833 | -0.010494 | 0.04185 | 0.010501
70 | 75 | 4.5648 | 1.7557 | 4.6067e-09 | 0 | 0 | 0 | 0 | 0 | 1 | -90 | 90 | 0.044584 | 0.011199 | -0.044483 | -0.011161