## bus_data
BUS_I | BUS_TYPE | Pd | Qd | Gs | Bs | area | Vm | Va | baseKV | zone | Vmax | Vmin
1 | 1 | 0.0071252 | 0.0017857 | 0 | 0 | 1 | 0.98611 | -0.097602 | 0.4 | 1 | 1.1 | 0.9
2 | 1 | 0 | 0 | 0 | 0 | 1 | 0.98713 | -0.09041 | 0.4 | 1 | 1.1 | 0.9
3 | 1 | 0 | 0 | 0 | 0 | 1 | 0.98727 | -0.089432 | 0.4 | 1 | 1.1 | 0.9
15 | 1 | 0.0038178 | 0.00095682 | 0 | 0 | 1 | 0.98744 | -0.088182 | 0.4 | 1 | 1.1 | 0.9
12 | 1 | 0.0021584 | 0.00054095 | 0 | 0 | 1 | 0.98786 | -0.085211 | 0.4 | 1 | 1.1 | 0.9
5 | 1 | 0.003396 | 0.00085111 | 0 | 0 | 1 | 0.98867 | -0.079456 | 0.4 | 1 | 1.1 | 0.9
6 | 1 | 0 | 0 | 0 | 0 | 1 | 0.98872 | -0.079123 | 0.4 | 1 | 1.1 | 0.9
7 | 1 | 0.0028825 | 0.00072242 | 0 | 0 | 1 | 0.98876 | -0.078818 | 0.4 | 1 | 1.1 | 0.9
8 | 1 | 0 | 0 | 0 | 0 | 1 | 0.98894 | -0.077592 | 0.4 | 1 | 1.1 | 0.9
9 | 1 | 0 | 0 | 0 | 0 | 1 | 0.99037 | -0.067471 | 0.4 | 1 | 1.1 | 0.9
10 | 1 | 0.00664 | 0.0016641 | 0 | 0 | 1 | 0.98848 | -0.080814 | 0.4 | 1 | 1.1 | 0.9
23 | 1 | 0 | 0 | 0 | 0 | 1 | 0.99081 | -0.064374 | 0.4 | 1 | 1.1 | 0.9
20 | 1 | 0.010288 | 0.0025784 | 0 | 0 | 1 | 0.99013 | -0.069186 | 0.4 | 1 | 1.1 | 0.9
11 | 1 | 0 | 0 | 0 | 0 | 1 | 0.98821 | -0.082751 | 0.4 | 1 | 1.1 | 0.9
44 | 1 | 0.0054855 | 0.0013748 | 0 | 0 | 1 | 0.99053 | -0.066364 | 0.4 | 1 | 1.1 | 0.9
19 | 1 | 0 | 0 | 0 | 0 | 1 | 0.9919 | -0.056696 | 0.4 | 1 | 1.1 | 0.9
21 | 1 | 0.0040391 | 0.0010123 | 0 | 0 | 1 | 0.98929 | -0.075126 | 0.4 | 1 | 1.1 | 0.9
13 | 1 | 0 | 0 | 0 | 0 | 1 | 0.99398 | -0.042076 | 0.4 | 1 | 1.1 | 0.9
16 | 1 | 0.020259 | 0.0050774 | 0 | 0 | 1 | 0.99523 | -0.033296 | 0.4 | 1 | 1.1 | 0.9
17 | 1 | 0.017375 | 0.0043546 | 0 | 0 | 1 | 0.99548 | -0.03158 | 0.4 | 1 | 1.1 | 0.9
26 | 1 | 0 | 0 | 0 | 0 | 1 | 0.99596 | -0.028271 | 0.4 | 1 | 1.1 | 0.9
46 | 1 | 0 | 0 | 0 | 0 | 1 | 0.99535 | -0.032603 | 0.4 | 1 | 1.1 | 0.9
45 | 1 | 0.041608 | 0.010428 | 0 | 0 | 1 | 0.99687 | -0.021904 | 0.4 | 1 | 1.1 | 0.9
24 | 1 | 0.0061186 | 0.0015335 | 0 | 0 | 1 | 0.99744 | -0.017864 | 0.4 | 1 | 1.1 | 0.9
25 | 1 | 0 | 0 | 0 | 0 | 1 | 0.99754 | -0.017167 | 0.4 | 1 | 1.1 | 0.9
18 | 1 | 0 | 0 | 0 | 0 | 1 | 0.99683 | -0.022077 | 0.4 | 1 | 1.1 | 0.9
27 | 1 | 0.026191 | 0.006564 | 0 | 0 | 1 | 0.99859 | -0.009807 | 0.4 | 1 | 1.1 | 0.9
30 | 3 | 0 | 0 | 0 | 0 | 1 | 1 | 0 | 0.4 | 1 | 1.1 | 0.9
31 | 1 | 0 | 0 | 0 | 0 | 1 | 0.99956 | -0.0030798 | 0.4 | 1 | 1.1 | 0.9
28 | 1 | 0.015951 | 0.0039976 | 0 | 0 | 1 | 0.9994 | -0.0041687 | 0.4 | 1 | 1.1 | 0.9
29 | 1 | 0.011273 | 0.0028252 | 0 | 0 | 1 | 0.99938 | -0.0043508 | 0.4 | 1 | 1.1 | 0.9
22 | 1 | 0.0014242 | 0.00035694 | 0 | 0 | 1 | 0.98926 | -0.075338 | 0.4 | 1 | 1.1 | 0.9
36 | 1 | 0.0030973 | 0.00077625 | 0 | 0 | 1 | 0.9887 | -0.079308 | 0.4 | 1 | 1.1 | 0.9
37 | 1 | 0 | 0 | 0 | 0 | 1 | 0.98867 | -0.079502 | 0.4 | 1 | 1.1 | 0.9
43 | 1 | 0.0017602 | 0.00044114 | 0 | 0 | 1 | 0.99047 | -0.06676 | 0.4 | 1 | 1.1 | 0.9
47 | 1 | 0.0087845 | 0.0022016 | 0 | 0 | 1 | 0.99485 | -0.036119 | 0.4 | 1 | 1.1 | 0.9
42 | 1 | 0 | 0 | 0 | 0 | 1 | 0.99693 | -0.021459 | 0.4 | 1 | 1.1 | 0.9
32 | 1 | 0.0054372 | 0.0013627 | 0 | 0 | 1 | 0.98685 | -0.092425 | 0.4 | 1 | 1.1 | 0.9
33 | 1 | 0 | 0 | 0 | 0 | 1 | 0.98707 | -0.090809 | 0.4 | 1 | 1.1 | 0.9
34 | 1 | 0.00061819 | 0.00015493 | 0 | 0 | 1 | 0.98731 | -0.089141 | 0.4 | 1 | 1.1 | 0.9
35 | 1 | 0.0040816 | 0.0010229 | 0 | 0 | 1 | 0.98652 | -0.094755 | 0.4 | 1 | 1.1 | 0.9
38 | 1 | 0 | 0 | 0 | 0 | 1 | 0.98789 | -0.084983 | 0.4 | 1 | 1.1 | 0.9
39 | 1 | 0.0012083 | 0.00030283 | 0 | 0 | 1 | 0.99041 | -0.067191 | 0.4 | 1 | 1.1 | 0.9
41 | 1 | 0 | 0 | 0 | 0 | 1 | 0.99043 | -0.06702 | 0.4 | 1 | 1.1 | 0.9
48 | 1 | 0.0087796 | 0.0022004 | 0 | 0 | 1 | 0.99455 | -0.038178 | 0.4 | 1 | 1.1 | 0.9

## generator_data
GEN_BUS | PG | QG | QMAX | QMIN | VG | MBASE | GEN_STATUS | PMAX | PMIN
30 | 0.22097 | 0.055525 | 10 | -10 | 1 | 100 | 1 | 10 | 0

## branch_data
F_BUS | T_BUS | BR_R | BR_X | BR_B | RATE_A | RATE_B | RATE_C | TAP | SHIFT | BR_STATUS | ANGMIN | ANGMAX | P_in | Q_in | P_out | Q_out
1 | 2 | 12.7909 | 4.9196 | 1.2908e-08 | 0 | 0 | 0 | 0 | 0 | 1 | -90 | 90 | -0.0071251 | -0.0017857 | 0.0071322 | 0.0017872
2 | 3 | 1.7406 | 0.66945 | 1.7565e-09 | 0 | 0 | 0 | 0 | 0 | 1 | -90 | 90 | -0.0071322 | -0.0017872 | 0.0071332 | 0.0017874
3 | 15 | 2.2231 | 0.85503 | 2.2435e-09 | 0 | 0 | 0 | 0 | 0 | 1 | -90 | 90 | -0.0071332 | -0.0017874 | 0.0071344 | 0.0017877
15 | 12 | 3.4459 | 1.3253 | 3.4775e-09 | 0 | 0 | 0 | 0 | 0 | 1 | -90 | 90 | -0.010952 | -0.0027445 | 0.010957 | 0.0027459
12 | 11 | 2.3845 | 0.91713 | 2.4064e-09 | 0 | 0 | 0 | 0 | 0 | 1 | -90 | 90 | -0.013115 | -0.0032868 | 0.01312 | 0.0032883
5 | 6 | 1.2509 | 0.4811 | 1.2623e-09 | 0 | 0 | 0 | 0 | 0 | 1 | -90 | 90 | -0.003396 | -0.00085111 | 0.0033961 | 0.00085105
6 | 7 | 1.1425 | 0.43942 | 1.153e-09 | 0 | 0 | 0 | 0 | 0 | 1 | -90 | 90 | -0.0033961 | -0.00085105 | 0.0033963 | 0.00085099
7 | 8 | 2.4863 | 0.95627 | 2.5091e-09 | 0 | 0 | 0 | 0 | 0 | 1 | -90 | 90 | -0.0062788 | -0.0015734 | 0.0062798 | 0.0015736
8 | 9 | 4.9576 | 1.9068 | 5.0031e-09 | 0 | 0 | 0 | 0 | 0 | 1 | -90 | 90 | -0.026052 | -0.0065304 | 0.026088 | 0.006544
8 | 10 | 2.0763 | 0.79856 | 2.0953e-09 | 0 | 0 | 0 | 0 | 0 | 1 | -90 | 90 | 0.019772 | 0.0049568 | -0.019763 | -0.0049536
9 | 23 | 0.7189 | 0.2765 | 7.255e-10 | 0 | 0 | 0 | 0 | 0 | 1 | -90 | 90 | -0.055123 | -0.013824 | 0.055147 | 0.013833
9 | 20 | 0.75487 | 0.29033 | 7.618e-10 | 0 | 0 | 0 | 0 | 0 | 1 | -90 | 90 | 0.029035 | 0.0072797 | -0.029028 | -0.0072771
10 | 11 | 1.8789 | 0.72267 | 1.8962e-09 | 0 | 0 | 0 | 0 | 0 | 1 | -90 | 90 | 0.013123 | 0.0032895 | -0.01312 | -0.0032883
23 | 44 | 3.0068 | 1.1565 | 3.0344e-09 | 0 | 0 | 0 | 0 | 0 | 1 | -90 | 90 | 0.0084565 | 0.0021188 | -0.0084542 | -0.0021182
23 | 19 | 1.5473 | 0.5951 | 1.5615e-09 | 0 | 0 | 0 | 0 | 0 | 1 | -90 | 90 | -0.063604 | -0.015951 | 0.063671 | 0.015977
20 | 21 | 4.0481 | 1.5569 | 4.0852e-09 | 0 | 0 | 0 | 0 | 0 | 1 | -90 | 90 | 0.01874 | 0.0046986 | -0.018725 | -0.0046931
44 | 43 | 1.7018 | 0.65454 | 1.7174e-09 | 0 | 0 | 0 | 0 | 0 | 1 | -90 | 90 | 0.0029687 | 0.00074344 | -0.0029685 | -0.00074355
19 | 13 | 2.9556 | 1.1367 | 2.9827e-09 | 0 | 0 | 0 | 0 | 0 | 1 | -90 | 90 | -0.063671 | -0.015977 | 0.063801 | 0.016027
21 | 22 | 0.18399 | 0.070766 | 1.8568e-10 | 0 | 0 | 0 | 0 | 0 | 1 | -90 | 90 | 0.014686 | 0.0036808 | -0.014685 | -0.0036807
13 | 16 | 1.781 | 0.685 | 1.7973e-09 | 0 | 0 | 0 | 0 | 0 | 1 | -90 | 90 | -0.063801 | -0.016027 | 0.063879 | 0.016057
16 | 17 | 0.26423 | 0.10163 | 2.6665e-10 | 0 | 0 | 0 | 0 | 0 | 1 | -90 | 90 | -0.084138 | -0.021134 | 0.084158 | 0.021142
17 | 18 | 1.2143 | 0.46702 | 1.2254e-09 | 0 | 0 | 0 | 0 | 0 | 1 | -90 | 90 | -0.10153 | -0.025496 | 0.10167 | 0.025548
26 | 46 | 3.1837 | 1.2245 | 3.2129e-09 | 0 | 0 | 0 | 0 | 0 | 1 | -90 | 90 | 0.017586 | 0.0044094 | -0.017575 | -0.0044057
26 | 45 | 4.6859 | 1.8023 | 4.7289e-09 | 0 | 0 | 0 | 0 | 0 | 1 | -90 | 90 | -0.017586 | -0.0044094 | 0.017601 | 0.0044149
46 | 47 | 2.5816 | 0.99293 | 2.6053e-09 | 0 | 0 | 0 | 0 | 0 | 1 | -90 | 90 | 0.017575 | 0.0044057 | -0.017567 | -0.0044026
45 | 42 | 0.097327 | 0.037433 | 9.822e-11 | 0 | 0 | 0 | 0 | 0 | 1 | -90 | 90 | -0.05921 | -0.014843 | 0.059213 | 0.014844
24 | 25 | 1.4761 | 0.56772 | 1.4896e-09 | 0 | 0 | 0 | 0 | 0 | 1 | -90 | 90 | -0.0061186 | -0.0015335 | 0.0061192 | 0.0015336
25 | 27 | 0.89015 | 0.34236 | 1.7966e-09 | 0 | 0 | 0 | 0 | 0 | 1 | -90 | 90 | -0.10786 | -0.027108 | 0.10797 | 0.02715
25 | 18 | 0.62868 | 0.2418 | 6.3445e-10 | 0 | 0 | 0 | 0 | 0 | 1 | -90 | 90 | 0.10174 | 0.025574 | -0.10167 | -0.025548
27 | 31 | 0.65529 | 0.25203 | 1.3226e-09 | 0 | 0 | 0 | 0 | 0 | 1 | -90 | 90 | -0.13416 | -0.033714 | 0.13428 | 0.033763
30 | 31 | 0.20813 | 0.08005 | 4.2008e-10 | 0 | 0 | 0 | 0 | 0 | 1 | -90 | 90 | 0.19373 | 0.048697 | -0.19365 | -0.048665
30 | 28 | 1.9933 | 0.76667 | 2.0116e-09 | 0 | 0 | 0 | 0 | 0 | 1 | -90 | 90 | 0.027239 | 0.0068288 | -0.027224 | -0.0068229
31 | 42 | 4.0308 | 1.5503 | 4.0678e-09 | 0 | 0 | 0 | 0 | 0 | 1 | -90 | 90 | 0.059364 | 0.014902 | -0.059213 | -0.014844
28 | 29 | 0.2101 | 0.080806 | 2.1202e-10 | 0 | 0 | 0 | 0 | 0 | 1 | -90 | 90 | 0.011273 | 0.0028253 | -0.011273 | -0.0028252
22 | 36 | 3.8144 | 1.4671 | 3.8494e-09 | 0 | 0 | 0 | 0 | 0 | 1 | -90 | 90 | 0.013261 | 0.0033237 | -0.013254 | -0.0033213
36 | 37 | 0.24279 | 0.093382 | 2.4502e-10 | 0 | 0 | 0 | 0 | 0 | 1 | -90 | 90 | 0.010156 | 0.002545 | -0.010156 | -0.002545
37 | 38 | 6.8659 | 2.6407 | 6.9289e-09 | 0 | 0 | 0 | 0 | 0 | 1 | -90 | 90 | 0.010156 | 0.002545 | -0.010148 | -0.0025427
43 | 41 | 2.7504 | 1.0578 | 2.7756e-09 | 0 | 0 | 0 | 0 | 0 | 1 | -90 | 90 | 0.0012084 | 0.0003024 | -0.0012083 | -0.00030266
47 | 48 | 3.0218 | 1.1622 | 3.0495e-09 | 0 | 0 | 0 | 0 | 0 | 1 | -90 | 90 | 0.0087821 | 0.002201 | -0.0087796 | -0.0022004
32 | 33 | 3.7699 | 1.45 | 3.8045e-09 | 0 | 0 | 0 | 0 | 0 | 1 | -90 | 90 | -0.0054372 | -0.0013627 | 0.0054384 | 0.0013628
33 | 34 | 2.2214 | 0.8544 | 2.2418e-09 | 0 | 0 | 0 | 0 | 0 | 1 | -90 | 90 | -0.0095222 | -0.0023854 | 0.0095244 | 0.002386
33 | 35 | 12.2483 | 4.7109 | 1.2361e-08 | 0 | 0 | 0 | 0 | 0 | 1 | -90 | 90 | 0.0040838 | 0.0010226 | -0.0040816 | -0.0010229
34 | 38 | 5.204 | 2.0015 | 5.2518e-09 | 0 | 0 | 0 | 0 | 0 | 1 | -90 | 90 | -0.010143 | -0.0025409 | 0.010148 | 0.0025427
39 | 41 | 1.8053 | 0.69436 | 1.8219e-09 | 0 | 0 | 0 | 0 | 0 | 1 | -90 | 90 | -0.0012083 | -0.00030283 | 0.0012083 | 0.00030266