## bus_data
BUS_I | BUS_TYPE | Pd | Qd | Gs | Bs | area | Vm | Va | baseKV | zone | Vmax | Vmin
1 | 1 | 0.0066888 | 0.0016764 | 0 | 0 | 1 | 0.98458 | -0.10714 | 0.4 | 1 | 1.1 | 0.9
2 | 1 | 0 | 0 | 0 | 0 | 1 | 0.98743 | -0.087104 | 0.4 | 1 | 1.1 | 0.9
3 | 1 | 0 | 0 | 0 | 0 | 1 | 0.98165 | -0.12786 | 0.4 | 1 | 1.1 | 0.9
4 | 1 | 0.0016186 | 0.00040567 | 0 | 0 | 1 | 0.98736 | -0.087657 | 0.4 | 1 | 1.1 | 0.9
5 | 1 | 0 | 0 | 0 | 0 | 1 | 0.99041 | -0.066273 | 0.4 | 1 | 1.1 | 0.9
6 | 1 | 0 | 0 | 0 | 0 | 1 | 0.97869 | -0.14891 | 0.4 | 1 | 1.1 | 0.9
43 | 1 | 0.00056086 | 0.00014056 | 0 | 0 | 1 | 0.99213 | -0.05431 | 0.4 | 1 | 1.1 | 0.9
14 | 1 | 0 | 0 | 0 | 0 | 1 | 0.97772 | -0.15586 | 0.4 | 1 | 1.1 | 0.9
11 | 1 | 0.010587 | 0.0026533 | 0 | 0 | 1 | 0.97685 | -0.16206 | 0.4 | 1 | 1.1 | 0.9
13 | 1 | 0.0046986 | 0.0011776 | 0 | 0 | 1 | 0.97856 | -0.14984 | 0.4 | 1 | 1.1 | 0.9
41 | 1 | 0.0014278 | 0.00035785 | 0 | 0 | 1 | 0.99229 | -0.0532 | 0.4 | 1 | 1.1 | 0.9
19 | 1 | 0.0022484 | 0.00056349 | 0 | 0 | 1 | 0.97676 | -0.16267 | 0.4 | 1 | 1.1 | 0.9
10 | 1 | 0.019891 | 0.0049852 | 0 | 0 | 1 | 0.97618 | -0.16684 | 0.4 | 1 | 1.1 | 0.9
7 | 1 | 0.015102 | 0.0037849 | 0 | 0 | 1 | 0.9747 | -0.17748 | 0.4 | 1 | 1.1 | 0.9
8 | 1 | 0.0040599 | 0.0010175 | 0 | 0 | 1 | 0.97481 | -0.17669 | 0.4 | 1 | 1.1 | 0.9
9 | 1 | 0 | 0 | 0 | 0 | 1 | 0.97561 | -0.17097 | 0.4 | 1 | 1.1 | 0.9
12 | 1 | 0.0032181 | 0.00080653 | 0 | 0 | 1 | 0.97535 | -0.17285 | 0.4 | 1 | 1.1 | 0.9
17 | 1 | 0.0071526 | 0.0017926 | 0 | 0 | 1 | 0.9752 | -0.1739 | 0.4 | 1 | 1.1 | 0.9
15 | 1 | 0.01243 | 0.0031153 | 0 | 0 | 1 | 0.97443 | -0.17943 | 0.4 | 1 | 1.1 | 0.9
16 | 1 | 0.015251 | 0.0038222 | 0 | 0 | 1 | 0.97351 | -0.186 | 0.4 | 1 | 1.1 | 0.9
20 | 1 | 0.0013026 | 0.00032647 | 0 | 0 | 1 | 0.97577 | -0.17058 | 0.4 | 1 | 1.1 | 0.9
21 | 1 | 0.00068476 | 0.00017162 | 0 | 0 | 1 | 0.97581 | -0.17023 | 0.4 | 1 | 1.1 | 0.9
22 | 1 | 0.0014467 | 0.00036257 | 0 | 0 | 1 | 0.97584 | -0.17008 | 0.4 | 1 | 1.1 | 0.9
34 | 1 | 0.0066084 | 0.0016562 | 0 | 0 | 1 | 0.98137 | -0.1305 | 0.4 | 1 | 1.1 | 0.9
35 | 1 | 0.0023169 | 0.00058067 | 0 | 0 | 1 | 0.9838 | -0.11326 | 0.4 | 1 | 1.1 | 0.9
36 | 1 | 0.0026291 | 0.00065891 | 0 | 0 | 1 | 0.97922 | -0.14586 | 0.4 | 1 | 1.1 | 0.9
23 | 1 | 0 | 0 | 0 | 0 | 1 | 0.97606 | -0.16848 | 0.4 | 1 | 1.1 | 0.9
33 | 1 | 0.0031543 | 0.00079054 | 0 | 0 | 1 | 0.97718 | -0.16046 | 0.4 | 1 | 1.1 | 0.9
30 | 1 | 0.0030161 | 0.00075591 | 0 | 0 | 1 | 0.97739 | -0.1589 | 0.4 | 1 | 1.1 | 0.9
24 | 1 | 0.0014607 | 0.00036607 | 0 | 0 | 1 | 0.97603 | -0.16871 | 0.4 | 1 | 1.1 | 0.9
25 | 1 | 0.0021397 | 0.00053626 | 0 | 0 | 1 | 0.9762 | -0.16745 | 0.4 | 1 | 1.1 | 0.9
27 | 1 | 0.0027702 | 0.00069427 | 0 | 0 | 1 | 0.97652 | -0.16518 | 0.4 | 1 | 1.1 | 0.9
28 | 1 | 0.0043726 | 0.0010959 | 0 | 0 | 1 | 0.97657 | -0.16478 | 0.4 | 1 | 1.1 | 0.9
50 | 1 | 0.0029429 | 0.00073755 | 0 | 0 | 1 | 0.98812 | -0.082905 | 0.4 | 1 | 1.1 | 0.9
51 | 1 | 0.0014948 | 0.00037464 | 0 | 0 | 1 | 0.98826 | -0.08189 | 0.4 | 1 | 1.1 | 0.9
29 | 1 | 0.0020313 | 0.0005091 | 0 | 0 | 1 | 0.97719 | -0.16039 | 0.4 | 1 | 1.1 | 0.9
31 | 1 | 0.0033802 | 0.00084716 | 0 | 0 | 1 | 0.97839 | -0.1518 | 0.4 | 1 | 1.1 | 0.9
32 | 1 | 0.0083236 | 0.0020861 | 0 | 0 | 1 | 0.97839 | -0.15176 | 0.4 | 1 | 1.1 | 0.9
44 | 1 | 0.0019048 | 0.00047738 | 0 | 0 | 1 | 0.98399 | -0.11194 | 0.4 | 1 | 1.1 | 0.9
48 | 1 | 0.0017556 | 0.00044 | 0 | 0 | 1 | 0.98556 | -0.10084 | 0.4 | 1 | 1.1 | 0.9
37 | 1 | 0.0011979 | 0.00030022 | 0 | 0 | 1 | 0.99487 | -0.035318 | 0.4 | 1 | 1.1 | 0.9
38 | 1 | 0.0023669 | 0.00059321 | 0 | 0 | 1 | 0.99753 | -0.016989 | 0.4 | 1 | 1.1 | 0.9
39 | 1 | 0 | 0 | 0 | 0 | 1 | 0.99358 | -0.044258 | 0.4 | 1 | 1.1 | 0.9
40 | 1 | 0 | 0 | 0 | 0 | 1 | 0.99832 | -0.011533 | 0.4 | 1 | 1.1 | 0.9
42 | 1 | 0.0045436 | 0.0011387 | 0 | 0 | 1 | 0.99331 | -0.046141 | 0.4 | 1 | 1.1 | 0.9
60 | 1 | 0 | 0 | 0 | 0 | 1 | 0.99793 | -0.014302 | 0.4 | 1 | 1.1 | 0.9
59 | 3 | 0.0043964 | 0.0011018 | 0 | 0 | 1 | 1 | 0 | 0.4 | 1 | 1.1 | 0.9
61 | 1 | 0.0050087 | 0.0012553 | 0 | 0 | 1 | 0.99774 | -0.015627 | 0.4 | 1 | 1.1 | 0.9
58 | 1 | 0.0050786 | 0.0012728 | 0 | 0 | 1 | 0.9988 | -0.0082682 | 0.4 | 1 | 1.1 | 0.9
49 | 1 | 0.0024553 | 0.00061535 | 0 | 0 | 1 | 0.9863 | -0.095576 | 0.4 | 1 | 1.1 | 0.9
45 | 1 | 0.001849 | 0.0004634 | 0 | 0 | 1 | 0.98952 | -0.072994 | 0.4 | 1 | 1.1 | 0.9
46 | 1 | 0.0018111 | 0.00045389 | 0 | 0 | 1 | 0.98966 | -0.071987 | 0.4 | 1 | 1.1 | 0.9
47 | 1 | 0 | 0 | 0 | 0 | 1 | 0.98993 | -0.070057 | 0.4 | 1 | 1.1 | 0.9
55 | 1 | 0.006492 | 0.0016271 | 0 | 0 | 1 | 0.99406 | -0.0412 | 0.4 | 1 | 1.1 | 0.9
56 | 1 | 0.0041513 | 0.0010404 | 0 | 0 | 1 | 0.98929 | -0.074604 | 0.4 | 1 | 1.1 | 0.9
54 | 1 | 0.0016733 | 0.00041936 | 0 | 0 | 1 | 0.98862 | -0.079243 | 0.4 | 1 | 1.1 | 0.9
57 | 1 | 0.0056413 | 0.0014139 | 0 | 0 | 1 | 0.99496 | -0.034921 | 0.4 | 1 | 1.1 | 0.9
66 | 1 | 0.0013966 | 0.00035001 | 0 | 0 | 1 | 0.98892 | -0.0772 | 0.4 | 1 | 1.1 | 0.9
53 | 1 | 0.0022084 | 0.00055349 | 0 | 0 | 1 | 0.98738 | -0.088005 | 0.4 | 1 | 1.1 | 0.9
52 | 1 | 0 | 0 | 0 | 0 | 1 | 0.98854 | -0.079896 | 0.4 | 1 | 1.1 | 0.9
65 | 1 | 0.0040924 | 0.0010257 | 0 | 0 | 1 | 0.98818 | -0.082478 | 0.4 | 1 | 1.1 | 0.9
64 | 1 | 0.0031421 | 0.00078749 | 0 | 0 | 1 | 0.98809 | -0.083124 | 0.4 | 1 | 1.1 | 0.9
62 | 1 | 0.0038187 | 0.00095706 | 0 | 0 | 1 | 0.99735 | -0.018381 | 0.4 | 1 | 1.1 | 0.9
63 | 1 | 0.0028414 | 0.00071213 | 0 | 0 | 1 | 0.99695 | -0.021145 | 0.4 | 1 | 1.1 | 0.9
67 | 1 | 0.0020636 | 0.00051718 | 0 | 0 | 1 | 0.99687 | -0.021757 | 0.4 | 1 | 1.1 | 0.9
68 | 1 | 0 | 0 | 0 | 0 | 1 | 0.99669 | -0.022981 | 0.4 | 1 | 1.1 | 0.9
69 | 1 | 0.0033917 | 0.00085004 | 0 | 0 | 1 | 0.99658 | -0.023784 | 0.4 | 1 | 1.1 | 0.9

## generator_data
GEN_BUS | PG | QG | QMAX | QMIN | VG | MBASE | GEN_STATUS | PMAX | PMIN
59 | 0.23225 | 0.058717 | 10 | -10 | 1 | 100 | 1 | 10 | 0

## branch_data
F_BUS | T_BUS | BR_R | BR_X | BR_B | RATE_A | RATE_B | RATE_C | TAP | SHIFT | BR_STATUS | ANGMIN | ANGMAX | P_in | Q_in | P_out | Q_out
1 | 2 | 2.5026 | 0.96254 | 7.5767e-09 | 0 | 0 | 0 | 0 | 0 | 1 | -90 | 90 | -0.1022 | -0.025725 | 0.10248 | 0.025834
1 | 3 | 2.7561 | 1.06 | 5.5627e-09 | 0 | 0 | 0 | 0 | 0 | 1 | -90 | 90 | 0.095507 | 0.024049 | -0.095232 | -0.023943
2 | 4 | 4.3391 | 1.6689 | 4.379e-09 | 0 | 0 | 0 | 0 | 0 | 1 | -90 | 90 | 0.0016188 | 0.00040529 | -0.0016186 | -0.00040567
2 | 5 | 2.5765 | 0.99098 | 7.8006e-09 | 0 | 0 | 0 | 0 | 0 | 1 | -90 | 90 | -0.1041 | -0.02624 | 0.10441 | 0.026356
3 | 6 | 2.7823 | 1.0701 | 5.6156e-09 | 0 | 0 | 0 | 0 | 0 | 1 | -90 | 90 | 0.095232 | 0.023943 | -0.094953 | -0.023837
5 | 43 | 1.4866 | 0.57177 | 4.5007e-09 | 0 | 0 | 0 | 0 | 0 | 1 | -90 | 90 | -0.10441 | -0.026356 | 0.10458 | 0.026423
6 | 14 | 2.3383 | 0.89935 | 2.3598e-09 | 0 | 0 | 0 | 0 | 0 | 1 | -90 | 90 | 0.037242 | 0.0093538 | -0.037206 | -0.0093402
6 | 11 | 3.0989 | 1.1919 | 3.1273e-09 | 0 | 0 | 0 | 0 | 0 | 1 | -90 | 90 | 0.053012 | 0.013305 | -0.052915 | -0.013268
6 | 13 | 2.4883 | 0.95706 | 2.5112e-09 | 0 | 0 | 0 | 0 | 0 | 1 | -90 | 90 | 0.0046992 | 0.0011776 | -0.0046986 | -0.0011776
43 | 41 | 0.13746 | 0.05287 | 4.1617e-10 | 0 | 0 | 0 | 0 | 0 | 1 | -90 | 90 | -0.10514 | -0.026564 | 0.10516 | 0.02657
14 | 19 | 2.2835 | 0.87828 | 2.3045e-09 | 0 | 0 | 0 | 0 | 0 | 1 | -90 | 90 | 0.037206 | 0.0093402 | -0.037171 | -0.0093269
11 | 10 | 1.4043 | 0.54011 | 1.4172e-09 | 0 | 0 | 0 | 0 | 0 | 1 | -90 | 90 | 0.042329 | 0.010615 | -0.042301 | -0.010605
41 | 39 | 1.0938 | 0.42069 | 3.3115e-09 | 0 | 0 | 0 | 0 | 0 | 1 | -90 | 90 | -0.10659 | -0.026928 | 0.10672 | 0.026979
19 | 17 | 3.9995 | 1.5383 | 4.0362e-09 | 0 | 0 | 0 | 0 | 0 | 1 | -90 | 90 | 0.034922 | 0.0087634 | -0.034868 | -0.0087429
10 | 9 | 2.2879 | 0.87995 | 2.3089e-09 | 0 | 0 | 0 | 0 | 0 | 1 | -90 | 90 | 0.02241 | 0.0056193 | -0.022397 | -0.0056146
7 | 8 | 0.64958 | 0.24984 | 6.5554e-10 | 0 | 0 | 0 | 0 | 0 | 1 | -90 | 90 | -0.015102 | -0.0037849 | 0.015103 | 0.0037855
8 | 9 | 3.6951 | 1.4212 | 3.729e-09 | 0 | 0 | 0 | 0 | 0 | 1 | -90 | 90 | -0.019163 | -0.004803 | 0.019178 | 0.0048085
9 | 12 | 7.2452 | 2.7866 | 7.3116e-09 | 0 | 0 | 0 | 0 | 0 | 1 | -90 | 90 | 0.0032189 | 0.00080616 | -0.003218 | -0.00080653
17 | 15 | 2.4722 | 0.95084 | 2.4949e-09 | 0 | 0 | 0 | 0 | 0 | 1 | -90 | 90 | 0.027716 | 0.0069503 | -0.027694 | -0.0069424
15 | 16 | 5.3247 | 2.048 | 5.3736e-09 | 0 | 0 | 0 | 0 | 0 | 1 | -90 | 90 | 0.015264 | 0.003827 | -0.01525 | -0.0038222
20 | 21 | 3.3073 | 1.272 | 3.3376e-09 | 0 | 0 | 0 | 0 | 0 | 1 | -90 | 90 | -0.0013026 | -0.00032648 | 0.0013027 | 0.00032618
21 | 22 | 0.92814 | 0.35698 | 9.3666e-10 | 0 | 0 | 0 | 0 | 0 | 1 | -90 | 90 | -0.0019874 | -0.0004978 | 0.0019875 | 0.00049773
22 | 23 | 5.7982 | 2.2301 | 5.8514e-09 | 0 | 0 | 0 | 0 | 0 | 1 | -90 | 90 | -0.0034341 | -0.0008603 | 0.0034349 | 0.00086003
34 | 35 | 5.0016 | 1.9237 | 5.0475e-09 | 0 | 0 | 0 | 0 | 0 | 1 | -90 | 90 | -0.043465 | -0.010909 | 0.04357 | 0.010949
34 | 36 | 5.2344 | 2.0132 | 5.2824e-09 | 0 | 0 | 0 | 0 | 0 | 1 | -90 | 90 | 0.036857 | 0.0092528 | -0.036778 | -0.0092231
35 | 44 | 0.36343 | 0.13978 | 3.6676e-10 | 0 | 0 | 0 | 0 | 0 | 1 | -90 | 90 | -0.045886 | -0.011529 | 0.045895 | 0.011532
36 | 32 | 2.1576 | 0.82983 | 2.1774e-09 | 0 | 0 | 0 | 0 | 0 | 1 | -90 | 90 | 0.034149 | 0.0085642 | -0.034122 | -0.0085537
23 | 24 | 2.0117 | 0.77375 | 2.0302e-09 | 0 | 0 | 0 | 0 | 0 | 1 | -90 | 90 | 0.0014607 | 0.0003659 | -0.0014606 | -0.00036608
23 | 25 | 2.5973 | 0.99894 | 2.6211e-09 | 0 | 0 | 0 | 0 | 0 | 1 | -90 | 90 | -0.0048956 | -0.0012259 | 0.0048963 | 0.001226
33 | 30 | 6.1661 | 2.3716 | 6.2227e-09 | 0 | 0 | 0 | 0 | 0 | 1 | -90 | 90 | -0.0031543 | -0.00079054 | 0.0031549 | 0.00079021
30 | 31 | 3.9478 | 1.5184 | 3.984e-09 | 0 | 0 | 0 | 0 | 0 | 1 | -90 | 90 | -0.022396 | -0.0056123 | 0.022418 | 0.0056204
30 | 29 | 1.1469 | 0.44112 | 1.1574e-09 | 0 | 0 | 0 | 0 | 0 | 1 | -90 | 90 | 0.016225 | 0.0040662 | -0.016221 | -0.004065
25 | 27 | 4.003 | 1.5396 | 4.0397e-09 | 0 | 0 | 0 | 0 | 0 | 1 | -90 | 90 | -0.0070359 | -0.0017622 | 0.0070382 | 0.0017627
27 | 28 | 0.50429 | 0.19396 | 5.0891e-10 | 0 | 0 | 0 | 0 | 0 | 1 | -90 | 90 | -0.0098083 | -0.002457 | 0.0098089 | 0.0024571
28 | 29 | 3.8424 | 1.4778 | 3.8776e-09 | 0 | 0 | 0 | 0 | 0 | 1 | -90 | 90 | -0.014181 | -0.003553 | 0.01419 | 0.0035559
50 | 51 | 4.3873 | 1.6874 | 4.4275e-09 | 0 | 0 | 0 | 0 | 0 | 1 | -90 | 90 | -0.0029429 | -0.00073755 | 0.0029433 | 0.00073728
51 | 52 | 5.71 | 2.1962 | 5.7624e-09 | 0 | 0 | 0 | 0 | 0 | 1 | -90 | 90 | -0.0044381 | -0.0011119 | 0.0044393 | 0.0011118
31 | 32 | 0.018191 | 0.0069966 | 1.8358e-11 | 0 | 0 | 0 | 0 | 0 | 1 | -90 | 90 | -0.025798 | -0.0064676 | 0.025798 | 0.0064676
44 | 48 | 2.9472 | 1.1335 | 2.9743e-09 | 0 | 0 | 0 | 0 | 0 | 1 | -90 | 90 | -0.0478 | -0.01201 | 0.047874 | 0.012038
48 | 49 | 1.3515 | 0.5198 | 1.3639e-09 | 0 | 0 | 0 | 0 | 0 | 1 | -90 | 90 | -0.049629 | -0.012478 | 0.049666 | 0.012492
37 | 38 | 2.1396 | 0.82292 | 6.4777e-09 | 0 | 0 | 0 | 0 | 0 | 1 | -90 | 90 | -0.1126 | -0.028471 | 0.1129 | 0.028583
37 | 39 | 1.0508 | 0.40416 | 3.1814e-09 | 0 | 0 | 0 | 0 | 0 | 1 | -90 | 90 | 0.11141 | 0.028171 | -0.11127 | -0.028118
38 | 40 | 0.62568 | 0.24065 | 1.8943e-09 | 0 | 0 | 0 | 0 | 0 | 1 | -90 | 90 | -0.11526 | -0.029176 | 0.11535 | 0.02921
39 | 42 | 5.3264 | 2.0486 | 5.3753e-09 | 0 | 0 | 0 | 0 | 0 | 1 | -90 | 90 | 0.0045448 | 0.0011387 | -0.0045436 | -0.0011387
40 | 60 | 2.0965 | 0.80635 | 2.1157e-09 | 0 | 0 | 0 | 0 | 0 | 1 | -90 | 90 | 0.017143 | 0.004297 | -0.017136 | -0.0042947
40 | 59 | 1.1514 | 0.44287 | 3.486e-09 | 0 | 0 | 0 | 0 | 0 | 1 | -90 | 90 | -0.13249 | -0.033507 | 0.13271 | 0.03359
60 | 61 | 1.0027 | 0.38564 | 1.0119e-09 | 0 | 0 | 0 | 0 | 0 | 1 | -90 | 90 | 0.017136 | 0.0042947 | -0.017133 | -0.0042936
59 | 58 | 1.1467 | 0.44105 | 1.1573e-09 | 0 | 0 | 0 | 0 | 0 | 1 | -90 | 90 | 0.095145 | 0.024025 | -0.095035 | -0.023983
61 | 62 | 2.9432 | 1.132 | 2.9702e-09 | 0 | 0 | 0 | 0 | 0 | 1 | -90 | 90 | 0.012125 | 0.0030383 | -0.01212 | -0.0030368
58 | 57 | 3.8885 | 1.4956 | 3.9242e-09 | 0 | 0 | 0 | 0 | 0 | 1 | -90 | 90 | 0.089956 | 0.02271 | -0.089621 | -0.022581
49 | 53 | 1.8544 | 0.71323 | 1.8714e-09 | 0 | 0 | 0 | 0 | 0 | 1 | -90 | 90 | -0.052121 | -0.013107 | 0.052176 | 0.013128
45 | 46 | 6.9364 | 2.6678 | 7.0001e-09 | 0 | 0 | 0 | 0 | 0 | 1 | -90 | 90 | -0.001849 | -0.0004634 | 0.0018492 | 0.00046281
46 | 47 | 6.7182 | 2.5839 | 6.7798e-09 | 0 | 0 | 0 | 0 | 0 | 1 | -90 | 90 | -0.0036603 | -0.0009167 | 0.0036613 | 0.00091641
47 | 55 | 4.8296 | 1.8575 | 4.8739e-09 | 0 | 0 | 0 | 0 | 0 | 1 | -90 | 90 | -0.077102 | -0.019393 | 0.077414 | 0.019512
47 | 56 | 3.3652 | 1.2943 | 3.3961e-09 | 0 | 0 | 0 | 0 | 0 | 1 | -90 | 90 | 0.017244 | 0.0043226 | -0.017234 | -0.0043187
47 | 54 | 2.1034 | 0.80901 | 2.1227e-09 | 0 | 0 | 0 | 0 | 0 | 1 | -90 | 90 | 0.056196 | 0.014154 | -0.056124 | -0.014126
55 | 57 | 0.97367 | 0.37449 | 9.826e-10 | 0 | 0 | 0 | 0 | 0 | 1 | -90 | 90 | -0.083906 | -0.021139 | 0.083979 | 0.021168
56 | 66 | 2.5283 | 0.97241 | 2.5515e-09 | 0 | 0 | 0 | 0 | 0 | 1 | -90 | 90 | 0.013082 | 0.0032783 | -0.013078 | -0.0032768
54 | 53 | 2.0632 | 0.79352 | 2.0821e-09 | 0 | 0 | 0 | 0 | 0 | 1 | -90 | 90 | 0.054451 | 0.013707 | -0.054384 | -0.013682
66 | 52 | 2.9381 | 1.13 | 2.965e-09 | 0 | 0 | 0 | 0 | 0 | 1 | -90 | 90 | 0.011681 | 0.0029268 | -0.011677 | -0.0029254
52 | 65 | 4.5388 | 1.7457 | 4.5804e-09 | 0 | 0 | 0 | 0 | 0 | 1 | -90 | 90 | 0.0072374 | 0.0018135 | -0.0072348 | -0.001813
65 | 64 | 2.6133 | 1.0051 | 2.6373e-09 | 0 | 0 | 0 | 0 | 0 | 1 | -90 | 90 | 0.0031424 | 0.00078734 | -0.0031421 | -0.00078749
62 | 63 | 4.3111 | 1.6581 | 4.3506e-09 | 0 | 0 | 0 | 0 | 0 | 1 | -90 | 90 | 0.0083013 | 0.0020798 | -0.0082981 | -0.002079
63 | 67 | 1.4513 | 0.5582 | 1.4646e-09 | 0 | 0 | 0 | 0 | 0 | 1 | -90 | 90 | 0.0054567 | 0.0013668 | -0.0054562 | -0.0013668
67 | 68 | 4.6654 | 1.7944 | 4.7082e-09 | 0 | 0 | 0 | 0 | 0 | 1 | -90 | 90 | 0.0033927 | 0.00084963 | -0.0033921 | -0.00084988
68 | 69 | 3.0603 | 1.177 | 3.0884e-09 | 0 | 0 | 0 | 0 | 0 | 1 | -90 | 90 | 0.0033921 | 0.00084988 | -0.0033917 | -0.00085004