## bus_data
BUS_I | BUS_TYPE | Pd | Qd | Gs | Bs | area | Vm | Va | baseKV | zone | Vmax | Vmin
1 | 1 | 0.0032835 | 0.00082292 | 0 | 0 | 1 | 0.99351 | -0.045551 | 0.4 | 1 | 1.1 | 0.9
52 | 1 | 0.0037041 | 0.00092834 | 0 | 0 | 1 | 0.99376 | -0.043742 | 0.4 | 1 | 1.1 | 0.9
3 | 1 | 0.0045485 | 0.00114 | 0 | 0 | 1 | 0.99399 | -0.042164 | 0.4 | 1 | 1.1 | 0.9
2 | 1 | 0 | 0 | 0 | 0 | 1 | 0.99449 | -0.038635 | 0.4 | 1 | 1.1 | 0.9
4 | 1 | 0.010541 | 0.0026418 | 0 | 0 | 1 | 0.9952 | -0.033628 | 0.4 | 1 | 1.1 | 0.9
7 | 1 | 0 | 0 | 0 | 0 | 1 | 0.99553 | -0.031345 | 0.4 | 1 | 1.1 | 0.9
8 | 1 | 0 | 0 | 0 | 0 | 1 | 0.9964 | -0.025225 | 0.4 | 1 | 1.1 | 0.9
6 | 1 | 0.0066196 | 0.001659 | 0 | 0 | 1 | 0.99478 | -0.036585 | 0.4 | 1 | 1.1 | 0.9
5 | 1 | 0.0019593 | 0.00049104 | 0 | 0 | 1 | 0.99475 | -0.036784 | 0.4 | 1 | 1.1 | 0.9
11 | 1 | 0 | 0 | 0 | 0 | 1 | 0.98542 | -0.10229 | 0.4 | 1 | 1.1 | 0.9
13 | 1 | 0 | 0 | 0 | 0 | 1 | 0.98532 | -0.103 | 0.4 | 1 | 1.1 | 0.9
9 | 1 | 0.0024062 | 0.00060306 | 0 | 0 | 1 | 0.98551 | -0.10167 | 0.4 | 1 | 1.1 | 0.9
15 | 1 | 0.003426 | 0.00085863 | 0 | 0 | 1 | 0.98513 | -0.10438 | 0.4 | 1 | 1.1 | 0.9
46 | 1 | 0 | 0 | 0 | 0 | 1 | 0.9965 | -0.024469 | 0.4 | 1 | 1.1 | 0.9
45 | 1 | 0.0027238 | 0.00068266 | 0 | 0 | 1 | 0.99626 | -0.026212 | 0.4 | 1 | 1.1 | 0.9
47 | 1 | 0.0028172 | 0.00070607 | 0 | 0 | 1 | 0.99743 | -0.017941 | 0.4 | 1 | 1.1 | 0.9
10 | 1 | 0.00527 | 0.0013208 | 0 | 0 | 1 | 0.98566 | -0.1006 | 0.4 | 1 | 1.1 | 0.9
12 | 1 | 0.0017077 | 0.000428 | 0 | 0 | 1 | 0.98646 | -0.094887 | 0.4 | 1 | 1.1 | 0.9
50 | 1 | 0.0058722 | 0.0014717 | 0 | 0 | 1 | 0.99828 | -0.012049 | 0.4 | 1 | 1.1 | 0.9
44 | 1 | 0 | 0 | 0 | 0 | 1 | 0.99862 | -0.0096219 | 0.4 | 1 | 1.1 | 0.9
14 | 1 | 0.002567 | 0.00064336 | 0 | 0 | 1 | 0.98734 | -0.088674 | 0.4 | 1 | 1.1 | 0.9
16 | 1 | 0.0039402 | 0.0009875 | 0 | 0 | 1 | 0.98848 | -0.080608 | 0.4 | 1 | 1.1 | 0.9
33 | 1 | 0.0037965 | 0.00095149 | 0 | 0 | 1 | 0.99014 | -0.06887 | 0.4 | 1 | 1.1 | 0.9
34 | 1 | 0.0022341 | 0.00055991 | 0 | 0 | 1 | 0.99313 | -0.047856 | 0.4 | 1 | 1.1 | 0.9
40 | 1 | 0.0023322 | 0.00058451 | 0 | 0 | 1 | 0.99332 | -0.046522 | 0.4 | 1 | 1.1 | 0.9
32 | 1 | 0 | 0 | 0 | 0 | 1 | 0.99029 | -0.067777 | 0.4 | 1 | 1.1 | 0.9
39 | 1 | 0.0028487 | 0.00071396 | 0 | 0 | 1 | 0.98984 | -0.071007 | 0.4 | 1 | 1.1 | 0.9
17 | 1 | 0.00098895 | 0.00024785 | 0 | 0 | 1 | 0.98275 | -0.12119 | 0.4 | 1 | 1.1 | 0.9
18 | 1 | 0.00093424 | 0.00023414 | 0 | 0 | 1 | 0.98278 | -0.12099 | 0.4 | 1 | 1.1 | 0.9
19 | 1 | 0 | 0 | 0 | 0 | 1 | 0.98282 | -0.12066 | 0.4 | 1 | 1.1 | 0.9
26 | 1 | 0.0010699 | 0.00026815 | 0 | 0 | 1 | 0.98248 | -0.12315 | 0.4 | 1 | 1.1 | 0.9
21 | 1 | 0.005197 | 0.0013025 | 0 | 0 | 1 | 0.98307 | -0.1189 | 0.4 | 1 | 1.1 | 0.9
53 | 1 | 0.0017971 | 0.00045039 | 0 | 0 | 1 | 0.98247 | -0.12322 | 0.4 | 1 | 1.1 | 0.9
20 | 1 | 0.001583 | 0.00039673 | 0 | 0 | 1 | 0.98334 | -0.11701 | 0.4 | 1 | 1.1 | 0.9
22 | 1 | 0.00068182 | 0.00017088 | 0 | 0 | 1 | 0.98336 | -0.11685 | 0.4 | 1 | 1.1 | 0.9
23 | 1 | 0.0013541 | 0.00033938 | 0 | 0 | 1 | 0.98375 | -0.11411 | 0.4 | 1 | 1.1 | 0.9
24 | 1 | 0.002744 | 0.00068772 | 0 | 0 | 1 | 0.98404 | -0.112 | 0.4 | 1 | 1.1 | 0.9
25 | 1 | 0.003311 | 0.00082981 | 0 | 0 | 1 | 0.98473 | -0.10708 | 0.4 | 1 | 1.1 | 0.9
27 | 1 | 0.0069621 | 0.0017449 | 0 | 0 | 1 | 0.98494 | -0.10564 | 0.4 | 1 | 1.1 | 0.9
28 | 1 | 0.001674 | 0.00041956 | 0 | 0 | 1 | 0.98579 | -0.099545 | 0.4 | 1 | 1.1 | 0.9
49 | 1 | 0.0033488 | 0.00083928 | 0 | 0 | 1 | 0.9824 | -0.12371 | 0.4 | 1 | 1.1 | 0.9
29 | 1 | 0 | 0 | 0 | 0 | 1 | 0.98694 | -0.091445 | 0.4 | 1 | 1.1 | 0.9
31 | 1 | 0.0014546 | 0.00036455 | 0 | 0 | 1 | 0.98791 | -0.08455 | 0.4 | 1 | 1.1 | 0.9
30 | 1 | 0.0020063 | 0.00050282 | 0 | 0 | 1 | 0.98854 | -0.080115 | 0.4 | 1 | 1.1 | 0.9
38 | 1 | 0.0044477 | 0.0011147 | 0 | 0 | 1 | 0.98939 | -0.074183 | 0.4 | 1 | 1.1 | 0.9
41 | 1 | 0.0020458 | 0.00051271 | 0 | 0 | 1 | 0.99633 | -0.025499 | 0.4 | 1 | 1.1 | 0.9
35 | 1 | 0.0030022 | 0.00075241 | 0 | 0 | 1 | 0.98865 | -0.079399 | 0.4 | 1 | 1.1 | 0.9
36 | 1 | 0.001876 | 0.00047018 | 0 | 0 | 1 | 0.98906 | -0.07648 | 0.4 | 1 | 1.1 | 0.9
37 | 1 | 0.0018959 | 0.00047516 | 0 | 0 | 1 | 0.98922 | -0.075401 | 0.4 | 1 | 1.1 | 0.9
42 | 1 | 0.0036667 | 0.00091896 | 0 | 0 | 1 | 0.9996 | -0.0027399 | 0.4 | 1 | 1.1 | 0.9
43 | 3 | 0.0044554 | 0.0011166 | 0 | 0 | 1 | 1 | 0 | 0.4 | 1 | 1.1 | 0.9
51 | 1 | 0.0020607 | 0.00051647 | 0 | 0 | 1 | 0.99821 | -0.012542 | 0.4 | 1 | 1.1 | 0.9
48 | 1 | 0.0039472 | 0.00098926 | 0 | 0 | 1 | 0.99775 | -0.015716 | 0.4 | 1 | 1.1 | 0.9
54 | 1 | 0.0057789 | 0.0014483 | 0 | 0 | 1 | 0.9982 | -0.012618 | 0.4 | 1 | 1.1 | 0.9

## generator_data
GEN_BUS | PG | QG | QMAX | QMIN | VG | MBASE | GEN_STATUS | PMAX | PMIN
43 | 0.14212 | 0.035768 | 10 | -10 | 1 | 100 | 1 | 10 | 0

## branch_data
F_BUS | T_BUS | BR_R | BR_X | BR_B | RATE_A | RATE_B | RATE_C | TAP | SHIFT | BR_STATUS | ANGMIN | ANGMAX | P_in | Q_in | P_out | Q_out
1 | 52 | 7.079 | 2.7227 | 7.1439e-09 | 0 | 0 | 0 | 0 | 0 | 1 | -90 | 90 | -0.0032835 | -0.00082292 | 0.0032843 | 0.00082253
52 | 3 | 2.9038 | 1.1168 | 2.9304e-09 | 0 | 0 | 0 | 0 | 0 | 1 | -90 | 90 | -0.0069884 | -0.0017509 | 0.00699 | 0.0017512
3 | 2 | 3.9364 | 1.514 | 3.9725e-09 | 0 | 0 | 0 | 0 | 0 | 1 | -90 | 90 | -0.011538 | -0.0028911 | 0.011544 | 0.0028929
2 | 4 | 5.5884 | 2.1494 | 5.6397e-09 | 0 | 0 | 0 | 0 | 0 | 1 | -90 | 90 | -0.011544 | -0.0028929 | 0.011552 | 0.0028954
4 | 7 | 1.3339 | 0.51306 | 1.3462e-09 | 0 | 0 | 0 | 0 | 0 | 1 | -90 | 90 | -0.022093 | -0.0055372 | 0.0221 | 0.0055398
7 | 8 | 2.5775 | 0.99135 | 2.6012e-09 | 0 | 0 | 0 | 0 | 0 | 1 | -90 | 90 | -0.030685 | -0.0076913 | 0.030711 | 0.0077011
7 | 6 | 7.8756 | 3.0291 | 7.9479e-09 | 0 | 0 | 0 | 0 | 0 | 1 | -90 | 90 | 0.0085851 | 0.0021516 | -0.0085789 | -0.00215
8 | 46 | 0.29263 | 0.11255 | 2.9532e-10 | 0 | 0 | 0 | 0 | 0 | 1 | -90 | 90 | -0.033435 | -0.0083834 | 0.033439 | 0.0083847
8 | 45 | 4.6847 | 1.8018 | 4.7277e-09 | 0 | 0 | 0 | 0 | 0 | 1 | -90 | 90 | 0.0027242 | 0.00068233 | -0.0027238 | -0.00068266
6 | 5 | 1.3093 | 0.50356 | 1.3213e-09 | 0 | 0 | 0 | 0 | 0 | 1 | -90 | 90 | 0.0019593 | 0.00049093 | -0.0019593 | -0.00049104
11 | 13 | 2.5958 | 0.9984 | 2.6197e-09 | 0 | 0 | 0 | 0 | 0 | 1 | -90 | 90 | 0.0034269 | 0.00085825 | -0.0034266 | -0.00085838
11 | 9 | 2.3033 | 0.88587 | 2.3244e-09 | 0 | 0 | 0 | 0 | 0 | 1 | -90 | 90 | -0.0034269 | -0.00085825 | 0.0034272 | 0.00085814
13 | 15 | 5.1104 | 1.9655 | 5.1573e-09 | 0 | 0 | 0 | 0 | 0 | 1 | -90 | 90 | 0.0034266 | 0.00085838 | -0.003426 | -0.00085863
9 | 10 | 2.3236 | 0.89371 | 2.345e-09 | 0 | 0 | 0 | 0 | 0 | 1 | -90 | 90 | -0.0058335 | -0.0014612 | 0.0058343 | 0.0014613
46 | 47 | 2.5298 | 0.97302 | 2.5531e-09 | 0 | 0 | 0 | 0 | 0 | 1 | -90 | 90 | -0.033439 | -0.0083847 | 0.033469 | 0.0083961
47 | 48 | 0.7961 | 0.30619 | 8.0341e-10 | 0 | 0 | 0 | 0 | 0 | 1 | -90 | 90 | -0.036286 | -0.0091022 | 0.036298 | 0.0091064
10 | 12 | 6.5059 | 2.5023 | 6.5656e-09 | 0 | 0 | 0 | 0 | 0 | 1 | -90 | 90 | -0.011104 | -0.0027821 | 0.011113 | 0.0027848
12 | 14 | 6.1453 | 2.3636 | 6.2017e-09 | 0 | 0 | 0 | 0 | 0 | 1 | -90 | 90 | -0.012821 | -0.0032128 | 0.012832 | 0.0032165
50 | 44 | 5.3654 | 2.0636 | 5.4146e-09 | 0 | 0 | 0 | 0 | 0 | 1 | -90 | 90 | -0.0058722 | -0.0014717 | 0.0058742 | 0.0014719
44 | 51 | 4.8357 | 1.8599 | 4.88e-09 | 0 | 0 | 0 | 0 | 0 | 1 | -90 | 90 | 0.0078429 | 0.0019655 | -0.0078397 | -0.0019648
44 | 48 | 1.9686 | 0.75717 | 1.9867e-09 | 0 | 0 | 0 | 0 | 0 | 1 | -90 | 90 | 0.040279 | 0.010109 | -0.040245 | -0.010096
44 | 43 | 2.3222 | 0.89315 | 2.3435e-09 | 0 | 0 | 0 | 0 | 0 | 1 | -90 | 90 | -0.053996 | -0.013546 | 0.054068 | 0.013574
14 | 16 | 6.6594 | 2.5613 | 6.7205e-09 | 0 | 0 | 0 | 0 | 0 | 1 | -90 | 90 | -0.015399 | -0.0038598 | 0.015416 | 0.0038658
16 | 33 | 7.7363 | 2.9755 | 7.8073e-09 | 0 | 0 | 0 | 0 | 0 | 1 | -90 | 90 | -0.019356 | -0.0048533 | 0.019388 | 0.0048647
33 | 39 | 1.9362 | 0.74468 | 1.9539e-09 | 0 | 0 | 0 | 0 | 0 | 1 | -90 | 90 | 0.014083 | 0.0035288 | -0.014079 | -0.0035274
33 | 32 | 0.37508 | 0.14426 | 3.7852e-10 | 0 | 0 | 0 | 0 | 0 | 1 | -90 | 90 | -0.037267 | -0.009345 | 0.037273 | 0.0093471
34 | 40 | 0.2298 | 0.088384 | 2.3191e-10 | 0 | 0 | 0 | 0 | 0 | 1 | -90 | 90 | -0.075025 | -0.01886 | 0.075039 | 0.018865
34 | 32 | 3.5264 | 1.3563 | 3.5587e-09 | 0 | 0 | 0 | 0 | 0 | 1 | -90 | 90 | 0.072791 | 0.0183 | -0.072589 | -0.018223
40 | 41 | 3.5225 | 1.3548 | 3.5548e-09 | 0 | 0 | 0 | 0 | 0 | 1 | -90 | 90 | -0.077371 | -0.019449 | 0.077598 | 0.019536
32 | 30 | 4.4782 | 1.7224 | 4.5193e-09 | 0 | 0 | 0 | 0 | 0 | 1 | -90 | 90 | 0.035316 | 0.0088754 | -0.035256 | -0.0088526
39 | 38 | 3.6057 | 1.3868 | 3.6388e-09 | 0 | 0 | 0 | 0 | 0 | 1 | -90 | 90 | 0.01123 | 0.0028135 | -0.011225 | -0.0028119
17 | 18 | 2.4941 | 0.95926 | 2.517e-09 | 0 | 0 | 0 | 0 | 0 | 1 | -90 | 90 | -0.00098895 | -0.00024786 | 0.00098897 | 0.00024762
18 | 19 | 2.137 | 0.82193 | 2.1566e-09 | 0 | 0 | 0 | 0 | 0 | 1 | -90 | 90 | -0.0019232 | -0.00048176 | 0.0019233 | 0.00048159
19 | 26 | 5.0308 | 1.9349 | 5.077e-09 | 0 | 0 | 0 | 0 | 0 | 1 | -90 | 90 | 0.0062181 | 0.0015581 | -0.006216 | -0.0015577
19 | 21 | 2.7293 | 1.0497 | 2.7544e-09 | 0 | 0 | 0 | 0 | 0 | 1 | -90 | 90 | -0.0081414 | -0.0020396 | 0.0081434 | 0.0020401
26 | 53 | 0.16033 | 0.061667 | 1.6181e-10 | 0 | 0 | 0 | 0 | 0 | 1 | -90 | 90 | 0.0051461 | 0.0012896 | -0.005146 | -0.0012896
21 | 20 | 1.7806 | 0.68486 | 1.797e-09 | 0 | 0 | 0 | 0 | 0 | 1 | -90 | 90 | -0.01334 | -0.0033426 | 0.013344 | 0.0033438
53 | 49 | 1.8474 | 0.71053 | 1.8643e-09 | 0 | 0 | 0 | 0 | 0 | 1 | -90 | 90 | 0.003349 | 0.00083919 | -0.0033487 | -0.00083928
20 | 22 | 0.13128 | 0.050492 | 1.3248e-10 | 0 | 0 | 0 | 0 | 0 | 1 | -90 | 90 | -0.014927 | -0.0037405 | 0.014927 | 0.0037406
22 | 23 | 2.2166 | 0.85252 | 2.2369e-09 | 0 | 0 | 0 | 0 | 0 | 1 | -90 | 90 | -0.015609 | -0.0039115 | 0.015615 | 0.0039136
23 | 24 | 1.563 | 0.60116 | 1.5774e-09 | 0 | 0 | 0 | 0 | 0 | 1 | -90 | 90 | -0.016969 | -0.004253 | 0.016974 | 0.0042547
24 | 25 | 3.1491 | 1.2112 | 3.178e-09 | 0 | 0 | 0 | 0 | 0 | 1 | -90 | 90 | -0.019718 | -0.0049424 | 0.019731 | 0.0049473
25 | 27 | 0.79387 | 0.30533 | 8.0116e-10 | 0 | 0 | 0 | 0 | 0 | 1 | -90 | 90 | -0.023042 | -0.0057771 | 0.023047 | 0.0057788
27 | 28 | 2.5693 | 0.98818 | 2.5928e-09 | 0 | 0 | 0 | 0 | 0 | 1 | -90 | 90 | -0.030009 | -0.0075237 | 0.030034 | 0.0075332
28 | 29 | 3.2415 | 1.2467 | 3.2712e-09 | 0 | 0 | 0 | 0 | 0 | 1 | -90 | 90 | -0.031709 | -0.0079527 | 0.031744 | 0.0079661
29 | 31 | 2.7654 | 1.0636 | 2.7907e-09 | 0 | 0 | 0 | 0 | 0 | 1 | -90 | 90 | -0.031744 | -0.0079661 | 0.031775 | 0.0079775
31 | 30 | 1.7029 | 0.65498 | 1.7186e-09 | 0 | 0 | 0 | 0 | 0 | 1 | -90 | 90 | -0.033229 | -0.0083421 | 0.03325 | 0.0083498
38 | 37 | 2.2882 | 0.88009 | 2.3092e-09 | 0 | 0 | 0 | 0 | 0 | 1 | -90 | 90 | 0.0067772 | 0.0016972 | -0.0067761 | -0.001697
41 | 42 | 3.7381 | 1.4377 | 3.7724e-09 | 0 | 0 | 0 | 0 | 0 | 1 | -90 | 90 | -0.079644 | -0.020049 | 0.079898 | 0.020146
35 | 36 | 12.3658 | 4.7561 | 1.2479e-08 | 0 | 0 | 0 | 0 | 0 | 1 | -90 | 90 | -0.0030022 | -0.00075241 | 0.0030034 | 0.00075166
36 | 37 | 2.8132 | 1.082 | 2.839e-09 | 0 | 0 | 0 | 0 | 0 | 1 | -90 | 90 | -0.0048794 | -0.0012218 | 0.0048801 | 0.0012218
42 | 43 | 0.43162 | 0.16601 | 4.3558e-10 | 0 | 0 | 0 | 0 | 0 | 1 | -90 | 90 | -0.083564 | -0.021065 | 0.083596 | 0.021078
51 | 54 | 0.17104 | 0.065786 | 1.7261e-10 | 0 | 0 | 0 | 0 | 0 | 1 | -90 | 90 | 0.005779 | 0.0014483 | -0.0057789 | -0.0014483